## List1
Položkový rozpočet
S: | N20-SAL-029 | Revitalizace předprostoru parku Grébovka
O: | 01 | Stavební práce
R: | ZL 14. | Mobiliář
|  | Vypracoval: | Milan Slaný, Technik Stav LTE s.r.o.
|  | Datum: | 2021-06-20
|  |  | Celkem bez DPH za Změnový list č. | ZL 14. | 55136.5488
P.č. | Číslo položky | Název položky | MJ | množství | cena / MJ | Celkem
Díl: | 991 | Mobiliář |  |  |  | 54055.44
1 | 991001001 | A001 - Vodní prvek | ks | 1 | 35411.44 | 35411.44
|  | nerezová průchodka stěnou 2", délky 300 mm, pro upevnění trysky, zalitá v prefabrikovaném vodním prvku |  | 1 | 3732
|  | nerezová tryska 2", našroubovaná na průchodku a lícující se dnem vodního prvku |  | 1 | 3216
|  | navýšení beton základů o 150 mm - usazení vodního prvku v terénu vůči ostatním konstrukcím (cesta, technologická šachta apod.) : 9.920 Kč/m3 (274320040RA0) |  | 1.332 | 13213.44
|  | doprava a složení nadměrného nákladu z ŽPSV na stavbu |  | 1 | 15250
2 | 991001002 | A002 - Vodní pítko napojené na vodovodní řád | ks | 1 | 10324 | 10324
|  | nerezová průchodka stěnou 2", délky 300 mm, pro upevnění trysky, zalitá v prefabrikovaném prvku - pítku |  | 1 | 3732
|  | odtoková vpusť nerezová, odtok DN 70, s vybíracím košem, zalitá do prefabrikovaného prvku - pítka |  | 1 | 2868
|  | propojení HDPE vodovodní hadice pomocí přechodky 2"/1" a kohoutu 1" |  | 1 | 1054
|  | nerez silnostěnná trubka venkovní průměr = 42,6 mm, vnitřní průměr 20 mm, pro pítko výšky 150cm : 1.780 Kč/m |  | 1.5 | 2670
3 | 991001003 | A003 - Kruhová lavice | ks | 1 | 8320 | 8320
|  | doprava a složení nadměrného nákladu z ŽPSV na stavbu |  | 1 | 8320
Díl: | VN | Vedlejší náklady |  |  |  | 1081.1088
65 | 005121 R | Zařízení staveniště | % | 2 | 54055.44 | 1081.1088
| Celkem |  |  |  |  | 55136.5488
Díl: | 991 | Mobiliář - odpočet za nedodání prvků |  |  |  | -68630
8 | 991002005 | 5 - POEZIOMAT - dodávka, montáž, uvedení do provozu - provedení dle PD D.1.004 - Výpis typového vybavení - zemní práce a základové kce | ks | -1 | 47430 | -47430 |  |  | POL1_
9 | 991002006 | 6 - RUSKÉ KUŽELY - dodávka, montáž - provedení dle PD D.1.004 - Výpis typového vybavení - zemní práce a základové kce | ks | -1 | 21200 | -21200 |  |  | POL1_
Díl: | VN | Vedlejší náklady |  |  |  | -1372.6 |  |  | DIL
10 | 005121 R | Zařízení staveniště | % | 2 | -686.3 | -1372.6 |  |  | POL99_8
[7 empty] | 15 | 21
| Celkem |  |  |  |  | -70002.6 | #REF! | #REF! | SUM
| Celkem |  |  |  |  | -14866.0512