## Rekapitulace stavby
Export Komplet | [27 empty] | 2.0 | ZAMOK | [6 empty] | False | True | {de7c5b80-c2ce-4230-8633-3a080b836f73}
[35 empty] | 0,01 | 21
[35 empty] | 0,01 | 12
|  | REKAPITULACE STAVBY | [17 empty] | v --- níže se nacházejí doplnkové a pomocné údaje k sestavám --- v | [13 empty] | Návod na vyplnění | 0,001
|  | Kód: |  |  |  |  | 058-2025 | [26 empty] | Měnit lze pouze buňky se žlutým podbarvením! 1) na prvním listu Rekapitulace stavby vyplňte v sestavě a) Souhrnný list - údaje o Uchazeči (přenesou se do ostatních sestav i v jiných listech) b) Rekapitulace objektů - potřebné Ostatní náklady 2) na vybraných listech vyplňte v sestavě a) Krycí list - údaje o Uchazeči, pokud se liší od údajů o Uchazeči na Souhrnném listu (údaje se přenesou do ostatních sestav v daném listu) b) Rekapitulace rozpočtu - potřebné Ostatní náklady c) Celkové náklady za stavbu - ceny u položek - množství, pokud má žluté podbarvení - a v případě potřeby poznámku (ta je ve skrytém sloupci) | 0,01
|  | Stavba: |  |  |  |  | Projektová dokumentace okolí metra Strašnická | [27 empty] | 0,01
|  | KSO: | [13 empty] | CC-CZ: | [18 empty] | 0,01
|  | Místo: |  |  |  |  | Okolí metra Strašnická | [8 empty] | Datum: |  | 3. 2. 2026 | [16 empty] | 0,01
0,01
|  | Zadavatel: | [13 empty] | IČ: |  | 00063941 | [16 empty] | 0,01
|  |  | MČ Praha 10 | [12 empty] | DIČ: |  | CZ00063941 | [16 empty] | 0,01
0,01
|  | Uchazeč: | [13 empty] | IČ: |  | 47114444 | [16 empty] | 0,01
|  |  | INPROS PRAHA a.s. | [12 empty] | DIČ: |  | CZ47114444 | [16 empty] | 0,01
False
|  | Projektant: | [13 empty] | IČ: |  | 62584332 | [16 empty] | False
|  |  | Sinpps s.r.o | [12 empty] | DIČ: |  | CZ62584332 | [16 empty] | False
0,01
|  | Zpracovatel: | [13 empty] | IČ: |  | 62584332 | [16 empty] | 0,01
|  |  | Sinpps s.r.o | [12 empty] | DIČ: |  | CZ62584332 | [16 empty] | True
Poznámka:
|  | Cena bez DPH | [13 empty] | 12564913.54
[8 empty] | Sazba daně |  |  | Základ daně |  |  |  |  | Výše daně
|  | DPH |  | základní |  |  |  | 21% |  |  | 12564913.54 |  |  |  |  | 2638631.84
|  |  |  | snížená |  |  |  | 12% |  |  | 0 |  |  |  |  | 0
|  |  |  | zákl. přenesená |  |  |  | 21% |  |  | 0 |  |  |  |  | 0
|  |  |  | sníž. přenesená |  |  |  | 12% |  |  | 0 |  |  |  |  | 0
|  |  |  | nulová |  |  |  | 0% |  |  | 0 |  |  |  |  | 0
|  | Cena s DPH | [6 empty] | v |  |  | CZK |  |  |  | 15203545.38
|  | Projektant | [11 empty] | Zpracovatel
|  | Datum a podpis: | [7 empty] | Razítko |  |  |  | Datum a podpis: |  |  | Razítko
|  | Objednavatel | [11 empty] | Uchazeč
|  | Datum a podpis: | [7 empty] | Razítko |  |  |  | Datum a podpis: |  |  | Razítko
REKAPITULACE OBJEKTŮ STAVBY A SOUPISŮ PRACÍ
| Kód: | [6 empty] | 058-2025
| Stavba: | [6 empty] | Projektová dokumentace okolí metra Strašnická
| Místo: | [6 empty] | Okolí metra Strašnická | [6 empty] | Datum: |  | 3. 2. 2026
| Zadavatel: | [6 empty] | MČ Praha 10 | [6 empty] | Projektant: |  | Sinpps s.r.o |  |  | Informatívní údaje z listů zakázek
| Uchazeč: | [6 empty] | INPROS PRAHA a.s. | [6 empty] | Zpracovatel: |  | Sinpps s.r.o
| Kód |  |  |  | Popis | [7 empty] | Cena bez DPH [CZK] |  |  |  |  | Cena s DPH [CZK] | Typ | z toho Materiál [CZK] | z toho Montáž [CZK] | z toho Ostat. náklady [CZK] | DPH [CZK] | Normohodiny [h] | DPH základní [CZK] | DPH snížená [CZK] | DPH základní přenesená [CZK] | DPH snížená přenesená [CZK] | Základna DPH základní | Základna DPH snížená | Základna DPH zákl. přenesená | Základna DPH sníž. přenesená | Základna DPH nulová
| Náklady z rozpočtů | [11 empty] | 12564913.54 |  |  |  |  | 15203545.38 |  | 6322832.64 | 6242080.9 | 0 | 2638631.84 | 0 | 2638631.84 | 0 | 0 | 0 | 12564913.54 | 0 | 0 | 0 | 0 |  | D | 0 | ###NOIMPORT### | IMPORT | {de7c5b80-c2ce-4230-8633-3a080b836f73} | {00000000-0000-0000-0000-000000000000}
/ |  | SO 100 |  |  |  | Komunikace | [6 empty] | 9727952.26 |  |  |  |  | 11770822.23 | STA | 5901033.55 | 3826918.71 | 0 | 2042869.97 | 0 | 2042869.97 | 0 | 0 | 0 | 9727952.26 | 0 | 0 | 0 | 0 |  |  | 1 |  | IMPORT | {816992c2-f122-49dd-a89c-01ac2bbeb6c8} | {de7c5b80-c2ce-4230-8633-3a080b836f73} | 2
/ |  | SO 100.1 |  |  |  | Sanace AZ | [6 empty] | 424824.75 |  |  |  |  | 514037.95 | STA | 110667 | 314157.75 | 0 | 89213.2 | 0 | 89213.2 | 0 | 0 | 0 | 424824.75 | 0 | 0 | 0 | 0 |  |  | 1 |  | IMPORT | {db4433dc-0b54-4517-bbe7-6456f707a291} | {de7c5b80-c2ce-4230-8633-3a080b836f73} | 2
/ |  | SO 400 |  |  |  | Přípojka pro zastávkový přístřešek | [6 empty] | 173430.88 |  |  |  |  | 209851.36 | STA | 40700.25 | 132730.63 | 0 | 36420.48 | 0 | 36420.48 | 0 | 0 | 0 | 173430.88 | 0 | 0 | 0 | 0 |  |  | 1 |  | IMPORT | {b0c9b126-08d0-4416-8c7e-35a3faf60b32} | {de7c5b80-c2ce-4230-8633-3a080b836f73} | 2
/ |  | SO 401 |  |  |  | Přípojka pro SOP | [6 empty] | 105165.27 |  |  |  |  | 127249.98 | STA | 11480.74 | 93684.53 | 0 | 22084.71 | 0 | 22084.71 | 0 | 0 | 0 | 105165.27 | 0 | 0 | 0 | 0 |  |  | 1 |  | IMPORT | {ccb709e9-90fb-4cad-9b41-e1130e08f0f8} | {de7c5b80-c2ce-4230-8633-3a080b836f73} | 2
/ |  | SO 800 |  |  |  | Mobiliář | [6 empty] | 303150.38 |  |  |  |  | 366811.96 | STA | 258951.1 | 44199.28 | 0 | 63661.58 | 0 | 63661.58 | 0 | 0 | 0 | 303150.38 | 0 | 0 | 0 | 0 |  |  | 1 |  | IMPORT | {dfc96248-3916-48a2-823d-c518dd31e2a8} | {de7c5b80-c2ce-4230-8633-3a080b836f73} | 2
/ |  | SO 900 |  |  |  | VRN | [6 empty] | 1830390 |  |  |  |  | 2214771.9 | STA | 0 | 1830390 | 0 | 384381.9 | 0 | 384381.9 | 0 | 0 | 0 | 1830390 | 0 | 0 | 0 | 0 |  |  | 1 |  | IMPORT | {20a2e418-37d6-495b-a2c2-25ab6b036e1d} | {de7c5b80-c2ce-4230-8633-3a080b836f73} | 2

## SO 100 - Komunikace
{816992c2-f122-49dd-a89c-01ac2bbeb6c8}
2
| KRYCÍ LIST SOUPISU PRACÍ | [8 empty] | v --- níže se nacházejí doplnkové a pomocné údaje k sestavám --- v | [11 empty] | False
Stavba:
Projektová dokumentace okolí metra Strašnická
Objekt:
SO 100 - Komunikace
| KSO: |  |  |  |  | CC-CZ:
| Místo: |  | Okolí metra Strašnická |  |  | Datum: | 3. 2. 2026
| Zadavatel: |  |  |  |  | IČ: | 00063941
|  | MČ Praha 10 |  |  |  | DIČ: | CZ00063941
| Uchazeč: |  |  |  |  | IČ: | 47114444
|  | INPROS PRAHA a.s. |  |  |  | DIČ: | CZ47114444
| Projektant: |  |  |  |  | IČ: | 62584332
|  | Sinpps s.r.o |  |  |  | DIČ: | CZ62584332
| Zpracovatel: |  |  |  |  | IČ: | 62584332
|  | Sinpps s.r.o |  |  |  | DIČ: | CZ62584332
Poznámka:
|  | Materiál | [5 empty] | 5901033.55
|  | Montáž | [5 empty] | 3826918.71
| Cena bez DPH | [6 empty] | 9727952.26
|  |  | Základ daně |  |  | Sazba daně |  | Výše daně
| DPH | základní | 9727952.26 |  |  | 21% |  | 2042869.97
|  | snížená | 0 |  |  | 12% |  | 0
|  | zákl. přenesená | 0 |  |  | 21% |  | 0
|  | sníž. přenesená | 0 |  |  | 12% |  | 0
|  | nulová | 0 |  |  | 0% |  | 0
| Cena s DPH |  |  | v | CZK |  |  | 11770822.23
| Projektant |  |  | Zpracovatel
| Datum a podpis: |  | Razítko | Datum a podpis: |  |  | Razítko
| Objednavatel |  |  | Uchazeč
| Datum a podpis: |  | Razítko | Datum a podpis: |  |  | Razítko
REKAPITULACE ČLENĚNÍ SOUPISU PRACÍ
Stavba:
Projektová dokumentace okolí metra Strašnická
Objekt:
SO 100 - Komunikace
Místo: |  |  | Okolí metra Strašnická |  |  | Datum: | 3. 2. 2026
Zadavatel: |  |  | MČ Praha 10 |  |  | Projektant: | Sinpps s.r.o
Uchazeč: |  |  | INPROS PRAHA a.s. |  |  | Zpracovatel: | Sinpps s.r.o
Kód dílu - Popis | [5 empty] | Materiál [CZK] | Montáž [CZK] | Cena celkem [CZK]
Náklady ze soupisu prací | [5 empty] | 5901033.55 | 3826918.71 | 9727952.26 | [14 empty] | -1
| HSV - Práce a dodávky HSV |  |  |  |  | 5086999.45 | 3745636.11 | 8832635.56
| 1 - Zemní práce |  |  |  |  | 0 | 789068.26 | 789068.26
| 2 - Zakládání |  |  |  |  | 17029.35 | 10368.9 | 27398.25
| 3 - Svislé a kompletní konstrukce |  |  |  |  | 6753.5 | 18198 | 24951.5
| 4 - Vodorovné konstrukce |  |  |  |  | 76594 | 39081.35 | 115675.35
| 5 - Komunikace pozemní |  |  |  |  | 3435169.65 | 1351445.5 | 4786615.15
| 8 - Trubní vedení |  |  |  |  | 58180 | 21216 | 79396
| 9 - Ostatní konstrukce a práce, bourání |  |  |  |  | 1073337.24 | 595684.01 | 1669021.25
| 997 - Přesun sutě |  |  |  |  | 419935.71 | 787683.45 | 1207619.16
| 998 - Přesun hmot |  |  |  |  | 0 | 132890.64 | 132890.64
| PSV - Práce a dodávky PSV |  |  |  |  | 814034.1 | 51527.6 | 865561.7
| 767 - Konstrukce zámečnické |  |  |  |  | 814034.1 | 51527.6 | 865561.7
| HZS - Hodinové zúčtovací sazby |  |  |  |  | 0 | 29755 | 29755
SOUPIS PRACÍ
Stavba:
Projektová dokumentace okolí metra Strašnická
Objekt:
SO 100 - Komunikace
Místo: |  |  | Okolí metra Strašnická |  |  | Datum: | 3. 2. 2026
Zadavatel: |  |  | MČ Praha 10 |  |  | Projektant: | Sinpps s.r.o
Uchazeč: |  |  | INPROS PRAHA a.s. |  |  | Zpracovatel: | Sinpps s.r.o
PČ | Typ | Kód | Popis | MJ | Množství | J. materiál [CZK] | J. montáž [CZK] | Cena celkem [CZK] | Cenová soustava |  | DPH | J.cena [CZK] | Materiál celkem [CZK] | Montáž celkem [CZK] | J. Nh [h] | Nh celkem [h] | J. hmotnost [t] | Hmotnost celkem [t] | J. suť [t] | Suť Celkem [t]
Náklady soupisu celkem | [7 empty] | 9727952.26 |  |  |  |  | 5901033.55 | 3826918.71 |  | 0 |  | 772.6209 |  | 1352.531 |  | D | -1 | [10 empty] | 9727952.26
| D | HSV | Práce a dodávky HSV |  |  |  |  | 8832635.56 |  |  |  |  | 5086999.45 | 3745636.11 |  | 0 |  | 772.6205 |  | 1352.531 | 1 | D | 0 |  |  |  | ROZPOCET | [6 empty] | 8832635.56
| D | 1 | Zemní práce |  |  |  |  | 789068.26 |  |  |  |  | 0 | 789068.26 |  | 0 |  | 0 |  | 1244.615 | 1 | D | 1 |  |  |  | ROZPOCET | [6 empty] | 789068.26
1 | K | 113106134 | Rozebrání dlažeb ze zámkových dlaždic komunikací pro pěší strojně pl do 50 m2 | m2 | 20 |  | 39 | 780 | CS ÚRS 2026 01 |  | základní | 39 | 0 | 780 |  | 0 | 0 | 0 | 0.26 | 5.2 | 4 | K | 2 |  |  |  | ROZPOCET | 780 | 0 | 0 | 0 | 0 | 1 | 780 | 4 | -865214829
| Online PSC |  | https://podminky.urs.cz/item/CS_URS_2026_01/113106134 | [18 empty] | Online PSC | 2
| VV |  | 20 "stávající slepecká dlažba |  | 20 | [16 empty] | VV | 2 | 2 | True | 1 | ROZPOCET
2 | K | 113107182 | Odstranění podkladu živičného tl přes 50 do 100 mm strojně pl přes 50 do 200 m2 | m2 | 1650 |  | 75 | 123750 | CS ÚRS 2026 01 |  | základní | 75 | 0 | 123750 |  | 0 | 0 | 0 | 0.22 | 363 | 4 | K | 2 |  |  |  | ROZPOCET | 123750 | 0 | 0 | 0 | 0 | 1 | 123750 | 4 | -2001366581
| Online PSC |  | https://podminky.urs.cz/item/CS_URS_2026_01/113107182 | [18 empty] | Online PSC | 2
| VV |  | 1545 "stávající asf. krytu chodníků |  | 1545 | [16 empty] | VV | 2 | 2 | True | 0 | ROZPOCET
| VV |  | 95+10 "oprava stávajícího asf. krytu vozovky u obruby |  | 105 | [16 empty] | VV | 2 | 2 | True | 0 | ROZPOCET
| VV |  | Součet |  | 1650 | [16 empty] | VV | 2 | 4 | True | 1 | ROZPOCET
3 | K | 113107170 | Odstranění podkladu z betonu prostého tl do 100 mm strojně pl přes 50 do 200 m2 | m2 | 1597.5 |  | 195 | 311512.5 | CS ÚRS 2026 01 |  | základní | 195 | 0 | 311512.5 |  | 0 | 0 | 0 | 0.24 | 383.4 | 4 | K | 2 |  |  |  | ROZPOCET | 311512.5 | 0 | 0 | 0 | 0 | 1 | 311512.5 | 4 | 1537082478
| Online PSC |  | https://podminky.urs.cz/item/CS_URS_2026_01/113107170 | [18 empty] | Online PSC | 2
| VV |  | 1545 "stávající kce chodníku s asf. krytem |  | 1545 | [16 empty] | VV | 2 | 2 | True | 0 | ROZPOCET
| VV |  | (95+10)*0,5 "oprava stávajícího asf. krytu vozovky u obruby |  | 52.5 | [16 empty] | VV | 2 | 2 | True | 0 | ROZPOCET
| VV |  | Součet |  | 1597.5 | [16 empty] | VV | 2 | 4 | True | 1 | ROZPOCET
4 | K | 113107162 | Odstranění podkladu z kameniva drceného tl přes 100 do 200 mm strojně pl přes 50 do 200 m2 | m2 | 1545 |  | 89 | 137505 | CS ÚRS 2026 01 |  | základní | 89 | 0 | 137505 |  | 0 | 0 | 0 | 0.29 | 448.05 | 4 | K | 2 |  |  |  | ROZPOCET | 137505 | 0 | 0 | 0 | 0 | 1 | 137505 | 4 | -2013334670
| Online PSC |  | https://podminky.urs.cz/item/CS_URS_2026_01/113107162 | [18 empty] | Online PSC | 2
| VV |  | 1545 "stávající kce chodníku s asf. krytem |  | 1545 | [16 empty] | VV | 2 | 2 | True | 1 | ROZPOCET
5 | K | 113201112 | Vytrhání obrub silničních ležatých | m | 105 |  | 159 | 16695 | CS ÚRS 2026 01 |  | základní | 159 | 0 | 16695 |  | 0 | 0 | 0 | 0.29 | 30.45 | 4 | K | 2 |  |  |  | ROZPOCET | 16695 | 0 | 0 | 0 | 0 | 1 | 16695 | 4 | 1308529380
| Online PSC |  | https://podminky.urs.cz/item/CS_URS_2026_01/113201112 | [18 empty] | Online PSC | 2
| VV |  | 95 "Obruby OP3 v ulici Mrštíkova, předpoklad znovuvyužití 90% |  | 95 | [16 empty] | VV | 2 | 2 | True | 0 | ROZPOCET
| VV |  | 10 "Obruby OP1 v ulici v Olšicnách (vyrovnávka směrově či výškově vychýlených obrub) |  | 10 | [16 empty] | VV | 2 | 2 | True | 0 | ROZPOCET
| VV |  | Součet |  | 105 | [16 empty] | VV | 2 | 4 | True | 1 | ROZPOCET
6 | K | 113203111 | Vytrhání obrub z dlažebních kostek | m | 9 |  | 79 | 711 | CS ÚRS 2026 01 |  | základní | 79 | 0 | 711 |  | 0 | 0 | 0 | 0.115 | 1.035 | 4 | K | 2 |  |  |  | ROZPOCET | 711 | 0 | 0 | 0 | 0 | 1 | 711 | 4 | 2098260132
| Online PSC |  | https://podminky.urs.cz/item/CS_URS_2026_01/113203111 | [18 empty] | Online PSC | 2
| VV |  | 9 "dvoulinka z VD v ulici V Olšinách |  | 9 | [16 empty] | VV | 2 | 2 | True | 1 | ROZPOCET
7 | K | 113204111 | Vytrhání obrub záhonových | m | 337 |  | 55 | 18535 | CS ÚRS 2026 01 |  | základní | 55 | 0 | 18535 |  | 0 | 0 | 0 | 0.04 | 13.48 | 4 | K | 2 |  |  |  | ROZPOCET | 18535 | 0 | 0 | 0 | 0 | 1 | 18535 | 4 | 2124222855
| Online PSC |  | https://podminky.urs.cz/item/CS_URS_2026_01/113204111 | [18 empty] | Online PSC | 2
| VV |  | 31+50+64+90+102 "bet obruby v prostoru parku |  | 337 | [16 empty] | VV | 2 | 2 | True | 1 | ROZPOCET
8 | K | 122211101 | Odkopávky a prokopávky v hornině třídy těžitelnosti I, skupiny 3 ručně | m3 | 8.5 |  | 1140 | 9690 | CS ÚRS 2026 01 |  | základní | 1140 | 0 | 9690 |  | 0 | 0 | 0 | 0 | 0 | 4 | K | 2 |  |  |  | ROZPOCET | 9690 | 0 | 0 | 0 | 0 | 1 | 9690 | 4 | -1345860303
| Online PSC |  | https://podminky.urs.cz/item/CS_URS_2026_01/122211101 | [18 empty] | Online PSC | 2
| VV |  | 1,8*3+0,5*6,2 "odkopávky pro květináče v okolí trakčních stožárů |  | 8.5 | [16 empty] | VV | 2 | 2 | True | 1 | ROZPOCET
9 | K | 122251101 | Odkopávky a prokopávky nezapažené v hornině třídy těžitelnosti I skupiny 3 objem do 20 m3 strojně | m3 | 69.33 |  | 245 | 16985.85 | CS ÚRS 2026 01 |  | základní | 245 | 0 | 16985.85 |  | 0 | 0 | 0 | 0 | 0 | 4 | K | 2 |  |  |  | ROZPOCET | 16985.85 | 0 | 0 | 0 | 0 | 1 | 16985.85 | 4 | -1260802388
| Online PSC |  | https://podminky.urs.cz/item/CS_URS_2026_01/122251101 | [18 empty] | Online PSC | 2
| VV |  | (6+11+23)*0,25 "dotěžení na základovou spáru v místě sjezdů |  | 10 | [16 empty] | VV | 2 | 2 | True | 0 | ROZPOCET
| VV |  | (29+10+23+3+2+25)*0,25 "odkopávky v prostoru parku (pro lavičky, šlapáky atd.) |  | 23 | [16 empty] | VV | 2 | 2 | True | 0 | ROZPOCET
| VV |  | 0,5*7+1,35*3,8+4*0,5+0,3*3,6+0,3*2,4+0,3*1+1,2*5,2+0,8*3,4+0,6*4,4 "odkopávky pro osazení květináčů |  | 24.33 | [16 empty] | VV | 2 | 2 | True | 0 | ROZPOCET
| VV |  | 0,4*30 "svahování po výkopu pro květináče |  | 12 | [16 empty] | VV | 2 | 2 | True | 0 | ROZPOCET
| VV |  | Součet |  | 69.33 | [16 empty] | VV | 2 | 4 | True | 1 | ROZPOCET
10 | K | 132251101 | Hloubení rýh nezapažených š do 800 mm v hornině třídy těžitelnosti I skupiny 3 objem do 20 m3 strojně | m3 | 26.825 |  | 1080 | 28971 | CS ÚRS 2026 01 |  | základní | 1080 | 0 | 28971 |  | 0 | 0 | 0 | 0 | 0 | 4 | K | 2 |  |  |  | ROZPOCET | 28971 | 0 | 0 | 0 | 0 | 1 | 28971 | 4 | 2054260705
| Online PSC |  | https://podminky.urs.cz/item/CS_URS_2026_01/132251101 | [18 empty] | Online PSC | 2
| VV |  | (96+83+47+2+23+23)*0,25*0,2 "rýha pro osazení ocelové obruby |  | 13.7 | [16 empty] | VV | 2 | 2 | True | 0 | ROZPOCET
| VV |  | (95+10)*0,25*0,5 "rýha pro osazení silničních obrub |  | 13.125 | [16 empty] | VV | 2 | 2 | True | 0 | ROZPOCET
| VV |  | Součet |  | 26.825 | [16 empty] | VV | 2 | 4 | True | 1 | ROZPOCET
11 | K | 162751117 | Vodorovné přemístění přes 9 000 do 10000 m výkopku/sypaniny z horniny třídy těžitelnosti I skupiny 1 až 3 | m3 | 104.655 |  | 302 | 31605.81 | CS ÚRS 2026 01 |  | základní | 302 | 0 | 31605.81 |  | 0 | 0 | 0 | 0 | 0 | 4 | K | 2 |  |  |  | ROZPOCET | 31605.81 | 0 | 0 | 0 | 0 | 1 | 31605.81 | 4 | 1673696265
| Online PSC |  | https://podminky.urs.cz/item/CS_URS_2026_01/162751117 | [18 empty] | Online PSC | 2
| VV |  | 8,5+69,33+26,825 |  | 104.655 | [16 empty] | VV | 2 | 2 | True | 1 | ROZPOCET
12 | K | 162751119 | Příplatek k vodorovnému přemístění výkopku/sypaniny z horniny třídy těžitelnosti I skupiny 1 až 3 ZKD 1000 m přes 10000 m | m3 | 2093.1 |  | 21 | 43955.1 | CS ÚRS 2026 01 |  | základní | 21 | 0 | 43955.1 |  | 0 | 0 | 0 | 0 | 0 | 4 | K | 2 |  |  |  | ROZPOCET | 43955.1 | 0 | 0 | 0 | 0 | 1 | 43955.1 | 4 | 1475022470
| Online PSC |  | https://podminky.urs.cz/item/CS_URS_2026_01/162751119 | [18 empty] | Online PSC | 2
| VV |  | 104,655*20 'Přepočtené koeficientem množství |  | 2093.1 | [16 empty] | VV | 2 | 2 | False | 1 | ROZPOCET
13 | K | 181152302 | Úprava pláně pro silnice a dálnice v zářezech se zhutněním | m2 | 1668 |  | 29 | 48372 | CS ÚRS 2026 01 |  | základní | 29 | 0 | 48372 |  | 0 | 0 | 0 | 0 | 0 | 4 | K | 2 |  |  |  | ROZPOCET | 48372 | 0 | 0 | 0 | 0 | 1 | 48372 | 4 | 2145194067
| Online PSC |  | https://podminky.urs.cz/item/CS_URS_2026_01/181152302 | [18 empty] | Online PSC | 2
| VV |  | 1500+15+20+2+8+35+10+25+20+8+20+5 |  | 1668 | [16 empty] | VV | 2 | 2 | True | 1 | ROZPOCET
| D | 2 | Zakládání |  |  |  |  | 27398.25 |  |  |  |  | 17029.35 | 10368.9 |  | 0 |  | 6.6536 |  | 0 | 1 | D | 1 |  |  |  | ROZPOCET | [6 empty] | 27398.25
14 | K | 279113131 | Základová zeď tl přes 100 do 150 mm z tvárnic ztraceného bednění včetně výplně z betonu tř. C 16/20 | m2 | 18.45 | 923 | 562 | 27398.25 | CS ÚRS 2026 01 |  | základní | 1485 | 17029.35 | 10368.9 |  | 0 | 0.36063 | 6.6536 | 0 | 0 | 4 | K | 2 |  |  |  | ROZPOCET | 27398.25 | 0 | 0 | 0 | 0 | 1 | 27398.25 | 4 | 309513348
| Online PSC |  | https://podminky.urs.cz/item/CS_URS_2026_01/279113131 | [18 empty] | Online PSC | 2
| VV |  | (11+8+14+10+7+13+8+12+12)*0,15 "základové pasy pro květináče |  | 14.25 | [16 empty] | VV | 2 | 2 | True | 0 | ROZPOCET
| VV |  | (6+4+4)*0,3 "základové pasy pro opěrné zídky v místech pro sezení |  | 4.2 | [16 empty] | VV | 2 | 2 | True | 0 | ROZPOCET
| VV |  | Součet |  | 18.45 | [16 empty] | VV | 2 | 4 | True | 1 | ROZPOCET
| D | 3 | Svislé a kompletní konstrukce |  |  |  |  | 24951.5 |  |  |  |  | 6753.5 | 18198 |  | 0 |  | 0.06404 |  | 0 | 1 | D | 1 |  |  |  | ROZPOCET | [6 empty] | 24951.5
15 | K | 311351121 | Zřízení oboustranného bednění nosných nadzákladových zdí | m2 | 23 | 261 | 351 | 14076 | CS ÚRS 2026 01 |  | základní | 612 | 6003 | 8073 |  | 0 | 0.00275 | 0.06325 | 0 | 0 | 4 | K | 2 |  |  |  | ROZPOCET | 14076 | 0 | 0 | 0 | 0 | 1 | 14076 | 4 | 745962575
| Online PSC |  | https://podminky.urs.cz/item/CS_URS_2026_01/311351121 | [18 empty] | Online PSC | 2
| VV |  | 23*0,5*2 "ochranná nadbetonávka upravované oprné zdi |  | 23 | [16 empty] | VV | 2 | 2 | True | 1 | ROZPOCET
16 | K | 311351122 | Odstranění oboustranného bednění nosných nadzákladových zdí | m2 | 23 |  | 162 | 3726 | CS ÚRS 2026 01 |  | základní | 162 | 0 | 3726 |  | 0 | 0 | 0 | 0 | 0 | 4 | K | 2 |  |  |  | ROZPOCET | 3726 | 0 | 0 | 0 | 0 | 1 | 3726 | 4 | 1689249390
| Online PSC |  | https://podminky.urs.cz/item/CS_URS_2026_01/311351122 | [18 empty] | Online PSC | 2
| VV |  | 23*0,5*2 "ochranná nadbetonávka upravované oprné zdi |  | 23 | [16 empty] | VV | 2 | 2 | True | 1 | ROZPOCET
17 | K | 953961111R | Spřahující kotva 300x150 mm kotvená chemickým tmelem M 8 hl 100 mm do betonu, ŽB nebo kamene s vyvrtáním otvoru | kus | 79 | 9.5 | 81 | 7149.5 |  |  | základní | 90.5 | 750.5 | 6399 |  | 0 | 1e-05 | 0.00079 | 0 | 0 | 4 | K | 2 |  |  |  | ROZPOCET | 7149.5 | 0 | 0 | 0 | 0 | 1 | 7149.5 | 4 | -1525372825
| D | 4 | Vodorovné konstrukce |  |  |  |  | 115675.35 |  |  |  |  | 76594 | 39081.35 |  | 0 |  | 29.2413 |  | 0 | 1 | D | 1 |  |  |  | ROZPOCET | [6 empty] | 115675.35
18 | K | 273322511 | Základové desky ze ŽB se zvýšenými nároky na prostředí tř. C 25/30 | m3 | 11.3 | 4550 | 401 | 55946.3 | CS ÚRS 2026 01 |  | základní | 4951 | 51415 | 4531.3 |  | 0 | 2.5019 | 28.2711 | 0 | 0 | 4 | K | 2 |  |  |  | ROZPOCET | 55946.3 | 0 | 0 | 0 | 0 | 1 | 55946.3 | 4 | 1706900225
| Online PSC |  | https://podminky.urs.cz/item/CS_URS_2026_01/273322511 | [18 empty] | Online PSC | 2
| VV |  | 3+3+3 "schodiště |  | 9 | [16 empty] | VV | 2 | 2 | True | 0 | ROZPOCET
| VV |  | 23*0,1 "ochranná nadbetonávka |  | 2.3 | [16 empty] | VV | 2 | 2 | True | 0 | ROZPOCET
| VV |  | Součet |  | 11.3 | [16 empty] | VV | 2 | 4 | True | 1 | ROZPOCET
19 | K | 430362021 | Výztuž schodišťové konstrukce a rampy svařovanými sítěmi Kari | t | 0.608 | 31750 | 8306 | 24354.05 | CS ÚRS 2026 01 |  | základní | 40056 | 19304 | 5050.05 |  | 0 | 1.0628 | 0.64616 | 0 | 0 | 4 | K | 2 |  |  |  | ROZPOCET | 24354.05 | 0 | 0 | 0 | 0 | 1 | 24354.05 | 4 | 60969373
| Online PSC |  | https://podminky.urs.cz/item/CS_URS_2026_01/430362021 | [18 empty] | Online PSC | 2
| VV |  | 0,135+0,135+0,135 |  | 0.405 | [16 empty] | VV | 2 | 2 | True | 1 | ROZPOCET
| VV |  | 0,405*1,5 'Přepočtené koeficientem množství |  | 0.608 | [16 empty] | VV | 2 | 2 | False | 1 | ROZPOCET
20 | K | 431351121 | Zřízení bednění podest schodišť a ramp přímočarých v do 4 m | m2 | 25 | 235 | 1025 | 31500 | CS ÚRS 2026 01 |  | základní | 1260 | 5875 | 25625 |  | 0 | 0.01296 | 0.324 | 0 | 0 | 4 | K | 2 |  |  |  | ROZPOCET | 31500 | 0 | 0 | 0 | 0 | 1 | 31500 | 4 | 1633147339
| Online PSC |  | https://podminky.urs.cz/item/CS_URS_2026_01/431351121 | [18 empty] | Online PSC | 2
21 | K | 431351122 | Odstranění bednění podest schodišť a ramp přímočarých v do 4 m | m2 | 25 |  | 155 | 3875 | CS ÚRS 2026 01 |  | základní | 155 | 0 | 3875 |  | 0 | 0 | 0 | 0 | 0 | 4 | K | 2 |  |  |  | ROZPOCET | 3875 | 0 | 0 | 0 | 0 | 1 | 3875 | 4 | -60647090
| Online PSC |  | https://podminky.urs.cz/item/CS_URS_2026_01/431351122 | [18 empty] | Online PSC | 2
| D | 5 | Komunikace pozemní |  |  |  |  | 4786615.15 |  |  |  |  | 3435169.65 | 1351445.5 |  | 0 |  | 570.0778 |  | 0 | 1 | D | 1 |  |  |  | ROZPOCET | [6 empty] | 4786615.15
22 | K | 564831111 | Podklad ze štěrkodrtě ŠD plochy přes 100 m2 tl 100 mm | m2 | 885 | 145 | 26 | 151335 | CS ÚRS 2026 01 |  | základní | 171 | 128325 | 23010 |  | 0 | 0 | 0 | 0 | 0 | 4 | K | 2 |  |  |  | ROZPOCET | 151335 | 0 | 0 | 0 | 0 | 1 | 151335 | 4 | -673139149
| Online PSC |  | https://podminky.urs.cz/item/CS_URS_2026_01/564831111 | [18 empty] | Online PSC | 2
| VV |  | 850+10+25 "kce chodníku s SC |  | 885 | [16 empty] | VV | 2 | 2 | True | 1 | ROZPOCET
23 | K | 564851111 | Podklad ze štěrkodrtě ŠD plochy přes 100 m2 tl 150 mm | m2 | 620 | 232 | 31 | 163060 | CS ÚRS 2026 01 |  | základní | 263 | 143840 | 19220 |  | 0 | 0 | 0 | 0 | 0 | 4 | K | 2 |  |  |  | ROZPOCET | 163060 | 0 | 0 | 0 | 0 | 1 | 163060 | 4 | -1383139905
| Online PSC |  | https://podminky.urs.cz/item/CS_URS_2026_01/564851111 | [18 empty] | Online PSC | 2
| VV |  | 620 "kce parkových cest |  | 620 | [16 empty] | VV | 2 | 2 | True | 1 | ROZPOCET
24 | K | 564861111 | Podklad ze štěrkodrtě ŠD plochy přes 100 m2 tl 200 mm | m2 | 38 | 253 | 37 | 11020 | CS ÚRS 2026 01 |  | základní | 290 | 9614 | 1406 |  | 0 | 0 | 0 | 0 | 0 | 4 | K | 2 |  |  |  | ROZPOCET | 11020 | 0 | 0 | 0 | 0 | 1 | 11020 | 4 | -1443542073
| Online PSC |  | https://podminky.urs.cz/item/CS_URS_2026_01/564861111 | [18 empty] | Online PSC | 2
| VV |  | 38 "kce sjezdů |  | 38 | [16 empty] | VV | 2 | 2 | True | 1 | ROZPOCET
25 | K | 564871116 | Podklad ze štěrkodrtě ŠD plochy přes 100 m2 tl. 300 mm | m2 | 63 | 385 | 49 | 27342 | CS ÚRS 2026 01 |  | základní | 434 | 24255 | 3087 |  | 0 | 0 | 0 | 0 | 0 | 4 | K | 2 |  |  |  | ROZPOCET | 27342 | 0 | 0 | 0 | 0 | 1 | 27342 | 4 | -1570743933
| Online PSC |  | https://podminky.urs.cz/item/CS_URS_2026_01/564871116 | [18 empty] | Online PSC | 2
| VV |  | 63 "doplnění kce pod květináče a pro místa k sezení |  | 63 | [16 empty] | VV | 2 | 2 | True | 1 | ROZPOCET
26 | K | 567122111 | Podklad ze směsi stmelené cementem SC C 8/10 tl 100 mm | m2 | 885 | 372 | 42 | 366390 | CS ÚRS 2026 01 |  | základní | 414 | 329220 | 37170 |  | 0 | 0 | 0 | 0 | 0 | 4 | K | 2 |  |  |  | ROZPOCET | 366390 | 0 | 0 | 0 | 0 | 1 | 366390 | 4 | 1409962574
| Online PSC |  | https://podminky.urs.cz/item/CS_URS_2026_01/567122111 | [18 empty] | Online PSC | 2
| PSC |  | Poznámka k souboru cen: 1. V cenách jsou započteny i náklady na ošetření povrchu podkladu vodou. 2. V cenách 567 1.-4 jsou započteny i náklady postřik proti odpařování vody. 3. V cenách nejsou započteny náklady na: a) příp. postřik, který se oceňuje cenou 919 74-8111 Postřik popř. zdrsnění povrchu cementobetonového krytu nebo podkladu ochrannou emulzí, b) zřízení dilatačních spár a jejich vyplnění; tyto práce se oceňují cenami souborů cen 919 11-1 Řezání dilatačních spár, 919 12-. Těsnění dilatačních spár a 919 13 Vyztužení dilatačních spár. | [18 empty] | PSC | 2
| VV |  | 850+10+25 "kce chodníku s SC |  | 885 | [16 empty] | VV | 2 | 2 | True | 1 | ROZPOCET
27 | K | 567122113 | Podklad ze směsi stmelené cementem SC C 8/10 tl 140 mm | m2 | 90.5 | 415 | 51 | 42173 | CS ÚRS 2026 01 |  | základní | 466 | 37557.5 | 4615.5 |  | 0 | 0 | 0 | 0 | 0 | 4 | K | 2 |  |  |  | ROZPOCET | 42173 | 0 | 0 | 0 | 0 | 1 | 42173 | 4 | 1387718081
| Online PSC |  | https://podminky.urs.cz/item/CS_URS_2026_01/567122113 | [18 empty] | Online PSC | 2
| VV |  | 38 "kce sjezdů |  | 38 | [16 empty] | VV | 2 | 2 | True | 0 | ROZPOCET
| VV |  | (95+10)*0,5 "doplění betonu u oprav vozovky u obruby |  | 52.5 | [16 empty] | VV | 2 | 2 | True | 0 | ROZPOCET
| VV |  | Součet |  | 90.5 | [16 empty] | VV | 2 | 4 | True | 1 | ROZPOCET
28 | K | 567911111 | Podklad z mezerovitého betonu MCB tl 100 mm | m2 | 25 | 284 | 42 | 8150 | CS ÚRS 2026 01 |  | základní | 326 | 7100 | 1050 |  | 0 | 0 | 0 | 0 | 0 | 4 | K | 2 |  |  |  | ROZPOCET | 8150 | 0 | 0 | 0 | 0 | 1 | 8150 | 4 | 636109868
| Online PSC |  | https://podminky.urs.cz/item/CS_URS_2026_01/567911111 | [18 empty] | Online PSC | 2
29 | K | 591442111 | Kladení dlažby z mozaiky dvou a vícebarevné komunikací pro pěší lože z MC | m2 | 1482 |  | 799 | 1184118 | CS ÚRS 2026 01 |  | základní | 799 | 0 | 1184118 |  | 0 | 0.25083 | 371.7301 | 0 | 0 | 4 | K | 2 |  |  |  | ROZPOCET | 1184118 | 0 | 0 | 0 | 0 | 1 | 1184118 | 4 | 2024661677
| Online PSC |  | https://podminky.urs.cz/item/CS_URS_2026_01/591442111 | [18 empty] | Online PSC | 2
| PSC |  | Poznámka k souboru cen: 1. V cenách jsou započteny i náklady na dodání hmot pro lože a na dodání téhož materiálu pro výplň spár a zhotovení šablon, popř. rámů. 2. V cenách nejsou započteny náklady na dodání mozaiky, které se oceňuje ve specifikaci; ztratné lze dohodnout ve výši 2 %. 3. Část lože přesahující tloušťku 40 mm se oceňuje cenami souboru cen 451 ..-9 Příplatek za každých dalších 10 mm tloušťky podkladu nebo lože. | [18 empty] | PSC | 2
| VV |  | 830 "kce chodníku s SC |  | 830 | [16 empty] | VV | 2 | 2 | True | 0 | ROZPOCET
| VV |  | 620 "kce parkových cest |  | 620 | [16 empty] | VV | 2 | 2 | True | 0 | ROZPOCET
| VV |  | 7 "místa k sezení |  | 7 | [16 empty] | VV | 2 | 2 | True | 0 | ROZPOCET
| VV |  | 25 "kce schodiště |  | 25 | [16 empty] | VV | 2 | 2 | True | 0 | ROZPOCET
| VV |  | Součet |  | 1482 | [16 empty] | VV | 2 | 4 | True | 1 | ROZPOCET
30 | M | 58381006R | kostka dlažební mozaika řezaná mramor 4/6 | m2 | 1526.46 | 1590 |  | 2427071.4 | CS ÚRS 2026 01 |  | základní | 1590 | 2427071.4 | 0 |  | 0 | 0.111 | 169.4371 | 0 | 0 | 8 | M | 2 |  |  |  | ROZPOCET | 2427071.4 | 0 | 0 | 0 | 0 | 1 | 2427071.4 | 4 | -1673908268
| VV |  | 1482*1,03 'Přepočtené koeficientem množství |  | 1526.46 | [16 empty] | VV | 2 | 2 | False | 1 | ROZPOCET
31 | K | 596841220 | Kladení dlažby komunikací pro pěší do lože z cement malty velikosti přes 0,09 do 0,25 m2 pl do 50 m2 | m2 | 66.45 |  | 570 | 37876.5 | CS ÚRS 2026 01 |  | základní | 570 | 0 | 37876.5 |  | 0 | 0.1461 | 9.7083 | 0 | 0 | 4 | K | 2 |  |  |  | ROZPOCET | 37876.5 | 0 | 0 | 0 | 0 | 1 | 37876.5 | 4 | 1177488365
| Online PSC |  | https://podminky.urs.cz/item/CS_URS_2026_01/596841220 | [18 empty] | Online PSC | 2
| VV |  | 20+13,2+28,5+3+1,75 |  | 66.45 | [16 empty] | VV | 2 | 2 | True | 1 | ROZPOCET
32 | M | 59246002R1 | dlažba reliéfní umělý kámen tl. 30 mm | m2 | 20 | 2990 |  | 59800 |  |  | základní | 2990 | 59800 | 0 |  | 0 | 0.08438 | 1.6876 | 0 | 0 | 8 | M | 2 |  |  |  | ROZPOCET | 59800 | 0 | 0 | 0 | 0 | 1 | 59800 | 4 | 73890788
33 | M | 59246002R2 | umělá vodící linie umělý kámen tl. 30 mm | m2 | 13.2 | 5580 |  | 73656 |  |  | základní | 5580 | 73656 | 0 |  | 0 | 0.08438 | 1.1138 | 0 | 0 | 8 | M | 2 |  |  |  | ROZPOCET | 73656 | 0 | 0 | 0 | 0 | 1 | 73656 | 4 | -1659584587
| VV |  | (9+2+22)*0,4 |  | 13.2 | [16 empty] | VV | 2 | 2 | True | 1 | ROZPOCET
34 | M | 58384634R | deska dlažební broušená formátovaná mramor tl 30mm | m2 | 28.5 | 2820 |  | 80370 |  |  | základní | 2820 | 80370 | 0 |  | 0 | 0.081 | 2.3085 | 0 | 0 | 8 | M | 2 |  |  |  | ROZPOCET | 80370 | 0 | 0 | 0 | 0 | 1 | 80370 | 4 | 328804140
| VV |  | (7+10+10+4+24+22+7+14+16)*0,25 |  | 28.5 | [16 empty] | VV | 2 | 2 | True | 1 | ROZPOCET
35 | M | 59246115R2 | dlažba reliéfní umělý kámen tl. 60 mm | m2 | 3 | 5570 |  | 16710 |  |  | základní | 5570 | 16710 | 0 |  | 0 | 0.067 | 0.201 | 0 | 0 | 8 | M | 2 |  |  |  | ROZPOCET | 16710 | 0 | 0 | 0 | 0 | 1 | 16710 | 4 | 1529001363
36 | M | 58384653R | deska dlažební leštěná formátovaná tl 60mm | m2 | 1.75 | 3450 |  | 6037.5 |  |  | základní | 3450 | 6037.5 | 0 |  | 0 | 0.162 | 0.2835 | 0 | 0 | 8 | M | 2 |  |  |  | ROZPOCET | 6037.5 | 0 | 0 | 0 | 0 | 1 | 6037.5 | 4 | 233071521
| VV |  | 7*0,25 |  | 1.75 | [16 empty] | VV | 2 | 2 | True | 1 | ROZPOCET
37 | K | 591211111 | Kladení dlažby z kostek drobných z kamene do lože z kameniva tl 50 mm | m2 | 33 |  | 590 | 19470 | CS ÚRS 2026 01 |  | základní | 590 | 0 | 19470 |  | 0 | 0.1837 | 6.0621 | 0 | 0 | 4 | K | 2 |  |  |  | ROZPOCET | 19470 | 0 | 0 | 0 | 0 | 1 | 19470 | 4 | 446843402
| Online PSC |  | https://podminky.urs.cz/item/CS_URS_2026_01/591211111 | [18 empty] | Online PSC | 2
38 | M | 58381007 | kostka štípaná dlažební žula drobná 8/10 | m2 | 33.99 | 850 |  | 28891.5 | CS ÚRS 2026 01 |  | základní | 850 | 28891.5 | 0 |  | 0 | 0.222 | 7.5458 | 0 | 0 | 8 | M | 2 |  |  |  | ROZPOCET | 28891.5 | 0 | 0 | 0 | 0 | 1 | 28891.5 | 4 | -1039467015
| VV |  | 33*1,03 'Přepočtené koeficientem množství |  | 33.99 | [16 empty] | VV | 2 | 2 | False | 1 | ROZPOCET
39 | K | 565135101 | Asfaltový beton vrstva podkladní ACP 16 S tl 50 mm š do 1,5 m z nemodifikovaného asfaltu | m2 | 78.75 | 375 | 142 | 40713.75 | CS ÚRS 2026 01 |  | základní | 517 | 29531.25 | 11182.5 |  | 0 | 0 | 0 | 0 | 0 | 4 | K | 2 |  |  |  | ROZPOCET | 40713.75 | 0 | 0 | 0 | 0 | 1 | 40713.75 | 4 | -922732905
| Online PSC |  | https://podminky.urs.cz/item/CS_URS_2026_01/565135101 | [18 empty] | Online PSC | 2
| VV |  | (95+10)*0,75 " oprava vozovky u obruby |  | 78.75 | [16 empty] | VV | 2 | 2 | True | 1 | ROZPOCET
40 | K | 573231108 | Postřik živičný spojovací ze silniční emulze v množství 0,50 kg/m2 | m2 | 105 | 13.1 | 3 | 1690.5 | CS ÚRS 2026 01 |  | základní | 16.1 | 1375.5 | 315 |  | 0 | 0 | 0 | 0 | 0 | 4 | K | 2 |  |  |  | ROZPOCET | 1690.5 | 0 | 0 | 0 | 0 | 1 | 1690.5 | 4 | 337784077
| Online PSC |  | https://podminky.urs.cz/item/CS_URS_2026_01/573231108 | [18 empty] | Online PSC | 2
| VV |  | 95+10" oprava vozovky u obruby |  | 105 | [16 empty] | VV | 2 | 2 | True | 1 | ROZPOCET
41 | K | 577134111 | Asfaltový beton vrstva obrusná ACO 11+ tř. I tl 40 mm š do 3 m z nemodifikovaného asfaltu | m2 | 105 | 303 | 85 | 40740 | CS ÚRS 2026 01 |  | základní | 388 | 31815 | 8925 |  | 0 | 0 | 0 | 0 | 0 | 4 | K | 2 |  |  |  | ROZPOCET | 40740 | 0 | 0 | 0 | 0 | 1 | 40740 | 4 | -1977258156
| Online PSC |  | https://podminky.urs.cz/item/CS_URS_2026_01/577134111 | [18 empty] | Online PSC | 2
| VV |  | 95+10" oprava vozovky u obruby |  | 105 | [16 empty] | VV | 2 | 2 | True | 1 | ROZPOCET
| D | 8 | Trubní vedení |  |  |  |  | 79396 |  |  |  |  | 58180 | 21216 |  | 0 |  | 2.8304 |  | 1.9 | 1 | D | 1 |  |  |  | ROZPOCET | [6 empty] | 79396
42 | K | 899101211 | Demontáž poklopů litinových nebo ocelových včetně rámů hmotnosti do 50 kg | kus | 12 |  | 375 | 4500 | CS ÚRS 2026 01 |  | základní | 375 | 0 | 4500 |  | 0 | 0 | 0 | 0.05 | 0.6 | 4 | K | 2 |  |  |  | ROZPOCET | 4500 | 0 | 0 | 0 | 0 | 1 | 4500 | 4 | -2126905071
| Online PSC |  | https://podminky.urs.cz/item/CS_URS_2026_01/899101211 | [18 empty] | Online PSC | 2
43 | K | 899401112 | Osazení poklopů uličních litinových šoupátkových | kus | 12 | 1135 | 680 | 21780 | CS ÚRS 2026 01 |  | základní | 1815 | 13620 | 8160 |  | 0 | 0.04 | 0.48 | 0 | 0 | 4 | K | 2 |  |  |  | ROZPOCET | 21780 | 0 | 0 | 0 | 0 | 1 | 21780 | 4 | 36894305
| Online PSC |  | https://podminky.urs.cz/item/CS_URS_2026_01/899401112 | [18 empty] | Online PSC | 2
44 | M | 55241101 | poklop šoupátkový litinový bez ventilace tř D400 v pevném rámu | kus | 6 | 1750 |  | 10500 | CS ÚRS 2026 01 |  | základní | 1750 | 10500 | 0 |  | 0 | 0.0411 | 0.2466 | 0 | 0 | 8 | M | 2 |  |  |  | ROZPOCET | 10500 | 0 | 0 | 0 | 0 | 1 | 10500 | 4 | -1717117367
45 | K | 899104211 | Demontáž poklopů litinových nebo ocelových včetně rámů hmotnosti přes 150 kg | kus | 2 |  | 563 | 1126 | CS ÚRS 2026 01 |  | základní | 563 | 0 | 1126 |  | 0 | 0 | 0 | 0.2 | 0.4 | 4 | K | 2 |  |  |  | ROZPOCET | 1126 | 0 | 0 | 0 | 0 | 1 | 1126 | 4 | 2080708742
| Online PSC |  | https://podminky.urs.cz/item/CS_URS_2026_01/899104211 | [18 empty] | Online PSC | 2
46 | K | 899104112 | Osazení poklopů litinových, ocelových nebo železobetonových včetně rámů pro třídu zatížení D400, E600 | kus | 2 | 3260 | 1420 | 9360 | CS ÚRS 2026 01 |  | základní | 4680 | 6520 | 2840 |  | 0 | 0.09 | 0.18 | 0 | 0 | 4 | K | 2 |  |  |  | ROZPOCET | 9360 | 0 | 0 | 0 | 0 | 1 | 9360 | 4 | -416545705
| Online PSC |  | https://podminky.urs.cz/item/CS_URS_2026_01/899104112 | [18 empty] | Online PSC | 2
47 | K | 899133211 | Výměna (výšková úprava) vtokové mříže uliční vpusti s použitím betonových vyrovnávacích prvků | kus | 3 | 4210 | 1530 | 17220 | CS ÚRS 2026 01 |  | základní | 5740 | 12630 | 4590 |  | 0 | 0.53326 | 1.5998 | 0.3 | 0.9 | 4 | K | 2 |  |  |  | ROZPOCET | 17220 | 0 | 0 | 0 | 0 | 1 | 17220 | 4 | 38797894
| Online PSC |  | https://podminky.urs.cz/item/CS_URS_2026_01/899133211 | [18 empty] | Online PSC | 2
48 | M | 59224481 | mříž vtoková s rámem pro uliční vpusť 500x500, zatížení 40 tun | kus | 3 | 4970 |  | 14910 | CS ÚRS 2026 01 |  | základní | 4970 | 14910 | 0 |  | 0 | 0.108 | 0.324 | 0 | 0 | 8 | M | 2 |  |  |  | ROZPOCET | 14910 | 0 | 0 | 0 | 0 | 1 | 14910 | 4 | -166739613
| D | 9 | Ostatní konstrukce a práce, bourání |  |  |  |  | 1669021.25 |  |  |  |  | 1073337.24 | 595684.01 |  | 0 |  | 163.7534 |  | 106.016 | 1 | D | 1 |  |  |  | ROZPOCET | [6 empty] | 1669021.25
49 | K | 916111113R | Osazení ocelové obruby vč. drobných zámečnických prací (svařování pásů k sobě, navaření trnů fixačních atd.) | m | 848.9 | 169 | 135 | 258065.6 |  |  | základní | 304 | 143464.1 | 114601.5 |  | 0 | 0.10988 | 93.2771 | 0 | 0 | 4 | K | 2 |  |  |  | ROZPOCET | 258065.6 | 0 | 0 | 0 | 0 | 1 | 258065.6 | 4 | 44783589
| VV |  | 96+3,8+23+7+30+12+12"ocelová obruba s nášlapem +0 mm |  | 183.8 | [16 empty] | VV | 2 | 2 | True | 0 | ROZPOCET
| VV |  | 10+16+40 "ocelová obruba s nášlapem +60 mm (CORTEN) |  | 66 | [16 empty] | VV | 2 | 2 | True | 0 | ROZPOCET
| VV |  | 3*8+2+5+8+6*3+3,5*2+7*1,5+6+4*3+1 "podstupnice (CORTEN) |  | 93.5 | [16 empty] | VV | 2 | 2 | True | 0 | ROZPOCET
| VV |  | 11*1,6 + 17*2,6 + 20*3,6 + 27*4,6 + 9*5,6 + 12*6,6 + 11*7,6 + 4*8,6 "ocelové rámy šlapáků |  | 505.6 | [16 empty] | VV | 2 | 2 | True | 0 | ROZPOCET
| VV |  | Součet |  | 848.9 | [16 empty] | VV | 2 | 4 | True | 1 | ROZPOCET
50 | M | 13513116 | ocel široká 180x8mm | t | 7.928 | 36200 |  | 286993.6 | CS ÚRS 2026 01 |  | základní | 36200 | 286993.6 | 0 |  | 0 | 1 | 7.928 | 0 | 0 | 8 | M | 2 |  |  |  | ROZPOCET | 286993.6 | 0 | 0 | 0 | 0 | 1 | 286993.6 | 4 | -2063353711
| VV |  | (96+3,8+23+7+30+12+12)*0,0115 "ocelová obruba s nášlapem +0 mm (1m=11,5kg) |  | 2.1137 | [16 empty] | VV | 2 | 2 | True | 0 | ROZPOCET
| VV |  | (11*1,6 + 17*2,6 + 20*3,6 + 27*4,6 + 9*5,6 + 12*6,6 + 11*7,6 + 4*8,6)*0,0115 "ocelové rámy šlapáků (1m=11,5kg) |  | 5.8144 | [16 empty] | VV | 2 | 2 | True | 0 | ROZPOCET
| VV |  | Součet |  | 7.9281 | [16 empty] | VV | 2 | 4 | True | 1 | ROZPOCET
51 | M | 13513116R | ocel široká 180x8mm CORTEN | t | 2.01 | 45100 |  | 90651 |  |  | základní | 45100 | 90651 | 0 |  | 0 | 1 | 2.01 | 0 | 0 | 8 | M | 2 |  |  |  | ROZPOCET | 90651 | 0 | 0 | 0 | 0 | 1 | 90651 | 4 | 68616911
| VV |  | (10+16+40)*0,0126 "ocelová obruba s nášlapem +60 mm (1m=12,6kg) |  | 0.8316 | [16 empty] | VV | 2 | 2 | True | 0 | ROZPOCET
| VV |  | (3*8+2+5+8+6*3+3,5*2+7*1,5+6+4*3+1)*0,0126 "podstupnice (1m=12,6kg) |  | 1.1781 | [16 empty] | VV | 2 | 2 | True | 0 | ROZPOCET
| VV |  | Součet |  | 2.0097 | [16 empty] | VV | 2 | 4 | True | 1 | ROZPOCET
52 | M | 13021012 | tyč ocelová kruhová žebírková DIN 488 jakost B500B (10 505) výztuž do betonu D 10mm | t | 0.388 | 32600 |  | 12648.8 | CS ÚRS 2026 01 |  | základní | 32600 | 12648.8 | 0 |  | 0 | 1 | 0.388 | 0 | 0 | 8 | M | 2 |  |  |  | ROZPOCET | 12648.8 | 0 | 0 | 0 | 0 | 1 | 12648.8 | 4 | 824149674
| VV |  | 848,9*1*0,75*0,00061 "fixace pásoviny po 1m, délka trnu 0,75m (1m=0,61kg) |  | 0.38837 | [16 empty] | VV | 2 | 2 | True | 1 | ROZPOCET
53 | K | R 911121111-1 | Schodišťové zábradlí výšky 0,9 m dle specifikace v PD (zámečnická výroba, dovoz, montáž včetně spoj. materiálu atd.) | m | 4.8 | 4360 | 985 | 25656 |  |  | základní | 5345 | 20928 | 4728 |  | 0 | 0.0003 | 0.00144 | 0 | 0 | 4 | K | 2 |  |  |  | ROZPOCET | 25656 | 0 | 0 | 0 | 0 | 1 | 25656 | 4 | -105420771
| VV |  | 2,4*2 |  | 4.8 | [16 empty] | VV | 2 | 2 | True | 1 | ROZPOCET
54 | K | 916241113 | Osazení obrubníku kamenného ležatého s boční opěrou do lože z betonu prostého | m | 105 | 297 | 175 | 49560 | CS ÚRS 2026 01 |  | základní | 472 | 31185 | 18375 |  | 0 | 0.18292 | 19.2066 | 0 | 0 | 4 | K | 2 |  |  |  | ROZPOCET | 49560 | 0 | 0 | 0 | 0 | 1 | 49560 | 4 | 1236805792
| Online PSC |  | https://podminky.urs.cz/item/CS_URS_2026_01/916241113 | [18 empty] | Online PSC | 2
| PSC |  | Poznámka k souboru cen: 1. Ceny -1211, -1212 a -1213 lze použít i pro osazení krajníků z kamene. 2. V cenách chodníkových obrubníků ležatých i stojatých jsou započteny pro osazení: a) do lože z kameniva těženého i náklady na dodání hmot pro lože tl. 80 až 100 mm, b) do lože z betonu prostého i náklady na dodání hmot pro lože tl. 80 až 100 mm; v cenách -1113 a -1213 též náklady na zřízení boční opěry. 3. Část lože z betonu prostého přesahující tl. 100 mm se oceňuje cenou 916 99-1121 Lože pod obrubníky, krajníky nebo obruby z dlažebních kostek. 4. V cenách nejsou započteny náklady na dodání obrubníků nebo krajníků, tyto se oceňují ve specifikaci. | [18 empty] | PSC | 2
| VV |  | 95+10 |  | 105 | [16 empty] | VV | 2 | 2 | True | 1 | ROZPOCET
55 | M | 58380002 | obrubník kamenný žulový přímý 1000x320x240mm | m | 5 | 1980 |  | 9900 | CS ÚRS 2026 01 |  | základní | 1980 | 9900 | 0 |  | 0 | 0.2 | 1 | 0 | 0 | 8 | M | 2 |  |  |  | ROZPOCET | 9900 | 0 | 0 | 0 | 0 | 1 | 9900 | 4 | -1777871740
| VV |  | 5 "nahrazení stávajících dožilých obrubu |  | 5 | [16 empty] | VV | 2 | 2 | True | 1 | ROZPOCET
56 | M | 58380004 | obrubník kamenný žulový přímý 1000x250x200mm | m | 10 | 1450 |  | 14500 | CS ÚRS 2026 01 |  | základní | 1450 | 14500 | 0 |  | 0 | 0.125 | 1.25 | 0 | 0 | 8 | M | 2 |  |  |  | ROZPOCET | 14500 | 0 | 0 | 0 | 0 | 1 | 14500 | 4 | 1164276489
| VV |  | 10 "nahrazení stávajících dožilých obrubu |  | 10 | [16 empty] | VV | 2 | 2 | True | 1 | ROZPOCET
57 | K | 916241213 | Osazení obrubníku kamenného stojatého s boční opěrou do lože z betonu prostého | m | 31 | 232 | 127 | 11129 | CS ÚRS 2026 01 |  | základní | 359 | 7192 | 3937 |  | 0 | 0.15256 | 4.7294 | 0 | 0 | 4 | K | 2 |  |  |  | ROZPOCET | 11129 | 0 | 0 | 0 | 0 | 1 | 11129 | 4 | -1475624171
| Online PSC |  | https://podminky.urs.cz/item/CS_URS_2026_01/916241213 | [18 empty] | Online PSC | 2
58 | M | 58380374R | obrubník kamenný žulový přímý 1000x80x250mm | m | 30.9 | 1060 |  | 32754 |  |  | základní | 1060 | 32754 | 0 |  | 0 | 0.082 | 2.5338 | 0 | 0 | 8 | M | 2 |  |  |  | ROZPOCET | 32754 | 0 | 0 | 0 | 0 | 1 | 32754 | 4 | 1636351198
| VV |  | 30 |  | 30 | [16 empty] | VV | 2 | 2 | True | 1 | ROZPOCET
| VV |  | 30*1,03 'Přepočtené koeficientem množství |  | 30.9 | [16 empty] | VV | 2 | 2 | False | 1 | ROZPOCET
59 | K | 916111113 | Osazení obruby z velkých kostek s boční opěrou do lože z betonu prostého | m | 28 | 181 | 115 | 8288 | CS ÚRS 2026 01 |  | základní | 296 | 5068 | 3220 |  | 0 | 0.10988 | 3.0766 | 0 | 0 | 4 | K | 2 |  |  |  | ROZPOCET | 8288 | 0 | 0 | 0 | 0 | 1 | 8288 | 4 | -293332409
| Online PSC |  | https://podminky.urs.cz/item/CS_URS_2026_01/916111113 | [18 empty] | Online PSC | 2
| VV |  | 5*2+12+1,5*2+1+2 |  | 28 | [16 empty] | VV | 2 | 2 | True | 1 | ROZPOCET
60 | M | 58381008 | kostka štípaná dlažební žula velká 15/17 | m2 | 4.444 | 1410 |  | 6266.04 | CS ÚRS 2026 01 |  | základní | 1410 | 6266.04 | 0 |  | 0 | 0.417 | 1.8531 | 0 | 0 | 8 | M | 2 |  |  |  | ROZPOCET | 6266.04 | 0 | 0 | 0 | 0 | 1 | 6266.04 | 4 | 748608727
| VV |  | (5*2+12+1,5*2+1+2)/6,3 |  | 4.4444 | [16 empty] | VV | 2 | 2 | True | 1 | ROZPOCET
61 | K | 916991121 | Lože pod obrubníky, krajníky nebo obruby z dlažebních kostek z betonu prostého | m3 | 11.48 | 3520 | 597 | 47263.16 | CS ÚRS 2026 01 |  | základní | 4117 | 40409.6 | 6853.56 |  | 0 | 2.2563 | 25.9028 | 0 | 0 | 4 | K | 2 |  |  |  | ROZPOCET | 47263.16 | 0 | 0 | 0 | 0 | 1 | 47263.16 | 4 | -266624249
| Online PSC |  | https://podminky.urs.cz/item/CS_URS_2026_01/916991121 | [18 empty] | Online PSC | 2
| VV |  | (95+10+31+28)*0,07 |  | 11.48 | [16 empty] | VV | 2 | 2 | True | 1 | ROZPOCET
62 | K | 919724122 | Drenážní geosyntetikum oboustranně laminované geotextilií | m2 | 180 | 115 | 82 | 35460 | CS ÚRS 2026 01 |  | základní | 197 | 20700 | 14760 |  | 0 | 0.00102 | 0.1836 | 0 | 0 | 4 | K | 2 |  |  |  | ROZPOCET | 35460 | 0 | 0 | 0 | 0 | 1 | 35460 | 4 | 404868699
| Online PSC |  | https://podminky.urs.cz/item/CS_URS_2026_01/919724122 | [18 empty] | Online PSC | 2
| VV |  | 260*0,5 "odvodnění SC u obruby |  | 130 | [16 empty] | VV | 2 | 2 | True | 0 | ROZPOCET
| VV |  | 25*2 "kce schodiště |  | 50 | [16 empty] | VV | 2 | 2 | True | 0 | ROZPOCET
| VV |  | Součet |  | 180 | [16 empty] | VV | 2 | 4 | True | 1 | ROZPOCET
63 | K | 919732211 | Styčná spára napojení nového živičného povrchu na stávající za tepla š 15 mm hl 25 mm s prořezáním | m | 109 | 61 | 192 | 27577 | CS ÚRS 2026 01 |  | základní | 253 | 6649 | 20928 |  | 0 | 0.00061 | 0.06649 | 0 | 0 | 4 | K | 2 |  |  |  | ROZPOCET | 27577 | 0 | 0 | 0 | 0 | 1 | 27577 | 4 | 1023489226
| Online PSC |  | https://podminky.urs.cz/item/CS_URS_2026_01/919732211 | [18 empty] | Online PSC | 2
| VV |  | 97+12 |  | 109 | [16 empty] | VV | 2 | 2 | True | 1 | ROZPOCET
64 | K | 919732221 | Styčná spára napojení nového živičného povrchu na stávající za tepla š 15 mm hl 25 mm bez prořezání | m | 112 | 45 | 152 | 22064 | CS ÚRS 2026 01 |  | základní | 197 | 5040 | 17024 |  | 0 | 0.0006 | 0.0672 | 0 | 0 | 4 | K | 2 |  |  |  | ROZPOCET | 22064 | 0 | 0 | 0 | 0 | 1 | 22064 | 4 | -2102047602
| Online PSC |  | https://podminky.urs.cz/item/CS_URS_2026_01/919732221 | [18 empty] | Online PSC | 2
| VV |  | 95+10+2+5 |  | 112 | [16 empty] | VV | 2 | 2 | True | 1 | ROZPOCET
65 | K | 919735111 | Řezání stávajícího živičného krytu hl do 50 mm | m | 223 | 15 | 174 | 42147 | CS ÚRS 2026 01 |  | základní | 189 | 3345 | 38802 |  | 0 | 0 | 0 | 0 | 0 | 4 | K | 2 |  |  |  | ROZPOCET | 42147 | 0 | 0 | 0 | 0 | 1 | 42147 | 4 | -1926063969
| Online PSC |  | https://podminky.urs.cz/item/CS_URS_2026_01/919735111 | [18 empty] | Online PSC | 2
| VV |  | (96+12)*2+2+5 |  | 223 | [16 empty] | VV | 2 | 2 | True | 1 | ROZPOCET
66 | K | 919735123 | Řezání stávajícího betonového krytu hl přes 100 do 150 mm | m | 115 | 58 | 227 | 32775 | CS ÚRS 2026 01 |  | základní | 285 | 6670 | 26105 |  | 0 | 3e-05 | 0.00345 | 0 | 0 | 4 | K | 2 |  |  |  | ROZPOCET | 32775 | 0 | 0 | 0 | 0 | 1 | 32775 | 4 | -1090893241
| Online PSC |  | https://podminky.urs.cz/item/CS_URS_2026_01/919735123 | [18 empty] | Online PSC | 2
| PSC |  | Poznámka k souboru cen: 1. V cenách jsou započteny i náklady na spotřebu vody. | [18 empty] | PSC | 2
| VV |  | 96+12+2+5 |  | 115 | [16 empty] | VV | 2 | 2 | True | 1 | ROZPOCET
67 | K | 914511111 | Montáž sloupku dopravních značek délky do 3,5 m s betonovým základem | kus | 2 | 211 | 214 | 850 | CS ÚRS 2025 02 |  | základní | 425 | 422 | 428 |  | 0 | 0.10941 | 0.21882 | 0 | 0 | 4 | K | 2 |  |  |  | ROZPOCET | 850 | 0 | 0 | 0 | 0 | 1 | 850 | 4 | 1041166303
| Online PSC |  | https://podminky.urs.cz/item/CS_URS_2025_02/914511111 | [18 empty] | Online PSC | 2
| PSC |  | Poznámka k souboru cen: 1. V cenách jsou započteny i náklady na: a) vykopání jamek s odhozem výkopku na vzdálenost do 3 m, b) osazení sloupku včetně montáže a dodávky plastového víčka, 2. V cenách -1111 jsou započteny i náklady na betonový základ. 3. V cenách -1112 jsou započteny i náklady na hliníkovou patku s betonovým základem. 4. V cenách nejsou započteny náklady na: a) dodání sloupku, tyto se oceňují ve specifikaci b) naložení a odklizení výkopku, tyto se oceňují cenami části A01 katalogu 800-1 Zemní práce. | [18 empty] | PSC | 2
68 | K | 966006132 | Odstranění značek dopravních nebo orientačních se sloupky s betonovými patkami | kus | 2 |  | 462 | 924 | CS ÚRS 2025 02 |  | základní | 462 | 0 | 924 |  | 0 | 0 | 0 | 0.082 | 0.164 | 4 | K | 2 |  |  |  | ROZPOCET | 924 | 0 | 0 | 0 | 0 | 1 | 924 | 4 | -227544589
| Online PSC |  | https://podminky.urs.cz/item/CS_URS_2025_02/966006132 | [18 empty] | Online PSC | 2
69 | K | 961055111 | Bourání základů ze ŽB | m3 | 42.305 |  | 4210 | 178104.05 | CS ÚRS 2026 01 |  | základní | 4210 | 0 | 178104.05 |  | 0 | 0 | 0 | 2.4 | 101.532 | 4 | K | 2 |  |  |  | ROZPOCET | 178104.05 | 0 | 0 | 0 | 0 | 1 | 178104.05 | 4 | 1122595111
| Online PSC |  | https://podminky.urs.cz/item/CS_URS_2026_01/961055111 | [18 empty] | Online PSC | 2
| VV |  | 21*1,4 "kompletní odstranění severovýchodní části opěrné zdi do hloubky pro osazení květináčů. Práce probíhají nad stropní deskou stanice metra!!! |  | 29.4 | [16 empty] | VV | 2 | 2 | True | 0 | ROZPOCET
| VV |  | 2*2 "kompletní odstranění jihozápadní části opěrné zdi do hloubky pro osazení květináče 2c |  | 4 | [16 empty] | VV | 2 | 2 | True | 0 | ROZPOCET
| VV |  | 3*1,1 "odstanění předsazené zídky v jihozápadní části nástupiště |  | 3.3 | [16 empty] | VV | 2 | 2 | True | 0 | ROZPOCET
| VV |  | 13,5*0,35 "reprofilace opěrné zdi v jihozápadní části nástupiště |  | 4.725 | [16 empty] | VV | 2 | 2 | True | 0 | ROZPOCET
| VV |  | 1,1*0,8 "odstranění opěrné zdi v místě květináče 3c |  | 0.88 | [16 empty] | VV | 2 | 2 | True | 0 | ROZPOCET
| VV |  | 3­*0,5 "odstranění základu lavičky | [18 empty] | VV | 2 | 1 | True | 0 | ROZPOCET
| VV |  | Součet (výpočet objemu plocha x výška) |  | 42.305 | [16 empty] | VV | 2 | 4 | True | 1 | ROZPOCET
70 | K | 963053936 | Bourání ŽB schodišťových ramen monolitických samonosných | m2 | 10 |  | 1420 | 14200 | CS ÚRS 2026 01 |  | základní | 1420 | 0 | 14200 |  | 0 | 0 | 0 | 0.432 | 4.32 | 4 | K | 2 |  |  |  | ROZPOCET | 14200 | 0 | 0 | 0 | 0 | 1 | 14200 | 4 | -386388808
| Online PSC |  | https://podminky.urs.cz/item/CS_URS_2026_01/963053936 | [18 empty] | Online PSC | 2
| VV |  | 10 "Stávající centrální schodiště |  | 10 | [16 empty] | VV | 2 | 2 | True | 1 | ROZPOCET
71 | K | 985321211 | Ochranný nátěr výztuže na epoxidové bázi stěn, líce kleneb a podhledů 1 vrstva tl 1 mm | m2 | 57.5 | 542 | 215 | 43527.5 | CS ÚRS 2026 01 |  | základní | 757 | 31165 | 12362.5 |  | 0 | 0.00099 | 0.056925 | 0 | 0 | 4 | K | 2 |  |  |  | ROZPOCET | 43527.5 | 0 | 0 | 0 | 0 | 1 | 43527.5 | 4 | 1793306022
| Online PSC |  | https://podminky.urs.cz/item/CS_URS_2026_01/985321211 | [18 empty] | Online PSC | 2
| VV |  | (23*0,7+23*0,55)*2 |  | 57.5 | [16 empty] | VV | 2 | 2 | True | 1 | ROZPOCET
72 | K | 979024443 | Očištění vybouraných obrubníků a krajníků silničních | m | 105 |  | 48 | 5040 | CS ÚRS 2026 01 |  | základní | 48 | 0 | 5040 |  | 0 | 0 | 0 | 0 | 0 | 4 | K | 2 |  |  |  | ROZPOCET | 5040 | 0 | 0 | 0 | 0 | 1 | 5040 | 4 | 2012471106
| Online PSC |  | https://podminky.urs.cz/item/CS_URS_2026_01/979024443 | [18 empty] | Online PSC | 2
| VV |  | 95 "Obruby OP3 v ulici Mrštíkova, předpoklad znovuvyužití 90% |  | 95 | [16 empty] | VV | 2 | 2 | True | 0 | ROZPOCET
| VV |  | 10 "Obruby OP1 v ulici v Olšicnách (vyrovnávka směrově či výškově vychýlených obrub) |  | 10 | [16 empty] | VV | 2 | 2 | True | 0 | ROZPOCET
| VV |  | Součet |  | 105 | [16 empty] | VV | 2 | 4 | True | 1 | ROZPOCET
73 | K | Pol16 | Návoz a rozprostření substrátu do květináčů po vrstvách 0,3 m | m3 | 61.8 |  | 795 | 49131 |  |  | základní | 795 | 0 | 49131 |  | 0 | 0 | 0 | 0 | 0 | 4 | K | 2 |  |  |  | ROZPOCET | 49131 | 0 | 0 | 0 | 0 | 1 | 49131 | 4 | -793340473
| VV |  | 72-2,55-7,65 |  | 61.8 | [16 empty] | VV | 2 | 2 | True | 1 | ROZPOCET
74 | M | Pol19 | Substrát Vulkaplus intensiv 0-12 mm | m3 | 61.8 | 4420 |  | 273156 |  |  | základní | 4420 | 273156 | 0 |  | 0 | 0 | 0 | 0 | 0 | 8 | M | 2 |  |  |  | ROZPOCET | 273156 | 0 | 0 | 0 | 0 | 1 | 273156 | 4 | -1914700394
| VV |  | 72-2,55-7,65 |  | 61.8 | [16 empty] | VV | 2 | 2 | True | 1 | ROZPOCET
75 | K | Pol31-1 | Návoz a rozprostření mulčovacích vrstev | m3 | 10.2 |  | 357 | 3641.4 |  |  | základní | 357 | 0 | 3641.4 |  | 0 | 0 | 0 | 0 | 0 | 4 | K | 2 |  |  |  | ROZPOCET | 3641.4 | 0 | 0 | 0 | 0 | 1 | 3641.4 | 4 | 626585134
| VV |  | 2,55+7,65 |  | 10.2 | [16 empty] | VV | 2 | 2 | True | 1 | ROZPOCET
76 | K | Pol32-1 | Mulčování vrstvou štěrku o mocnosti 50 mm | m2 | 51 |  | 469 | 23919 |  |  | základní | 469 | 0 | 23919 |  | 0 | 0 | 0 | 0 | 0 | 4 | K | 2 |  |  |  | ROZPOCET | 23919 | 0 | 0 | 0 | 0 | 1 | 23919 | 4 | 2021136584
77 | M | Pol34 | Lávový tuf barvy hnědé, frakce mulče 8-16 mm | m3 | 2.55 | 5002 |  | 12755.1 |  |  | základní | 5002 | 12755.1 | 0 |  | 0 | 0 | 0 | 0 | 0 | 8 | M | 2 |  |  |  | ROZPOCET | 12755.1 | 0 | 0 | 0 | 0 | 1 | 12755.1 | 4 | -2030727893
| VV |  | 51*0,05 |  | 2.55 | [16 empty] | VV | 2 | 2 | True | 1 | ROZPOCET
78 | M | Pol34-1 | HDK 24-48 mm pro drenáž květináčů | m3 | 7.65 | 1500 |  | 11475 |  |  | základní | 1500 | 11475 | 0 |  | 0 | 0 | 0 | 0 | 0 | 8 | M | 2 |  |  |  | ROZPOCET | 11475 | 0 | 0 | 0 | 0 | 1 | 11475 | 4 | 1630387137
| VV |  | 51*0,15 |  | 7.65 | [16 empty] | VV | 2 | 2 | True | 1 | ROZPOCET
79 | K | R1 | Montáž plastové dělené chráničky do DN150 vč dodání, zemních prací, obetonování tl 100 mm, skládkovného se zhutněným zásypem | m | 50 |  | 546 | 27300 |  |  | základní | 546 | 0 | 27300 |  | 0 | 0 | 0 | 0 | 0 | 512 | K | 2 |  |  |  | ROZPOCET | 27300 | 0 | 0 | 0 | 0 | 1 | 27300 | 512 | -1510624942
| VV |  | 50"odhad |  | 50 | [16 empty] | VV | 2 | 2 | True | 1 | ROZPOCET
80 | K | R6.1 | Zabetonování základu označníku zastávky vč. výkopu, odvozu a uložení odpadu na skládce a dodání základu | kus | 1 |  | 11300 | 11300 |  |  | základní | 11300 | 0 | 11300 |  | 0 | 0 | 0 | 0 | 0 | 4 | K | 2 |  |  |  | ROZPOCET | 11300 | 0 | 0 | 0 | 0 | 1 | 11300 | 4 | 399321399
| D | 997 | Přesun sutě |  |  |  |  | 1207619.16 |  |  |  |  | 419935.71 | 787683.45 |  | 0 |  | 0 |  | 0 | 1 | D | 1 |  |  |  | ROZPOCET | [6 empty] | 1207619.16
81 | K | 997211511 | Vodorovná doprava suti po suchu na vzdálenost do 1 km | t | 1323.467 |  | 275 | 363953.43 | CS ÚRS 2026 01 |  | základní | 275 | 0 | 363953.43 |  | 0 | 0 | 0 | 0 | 0 | 4 | K | 2 |  |  |  | ROZPOCET | 363953.43 | 0 | 0 | 0 | 0 | 1 | 363953.43 | 4 | 1501212026
| Online PSC |  | https://podminky.urs.cz/item/CS_URS_2026_01/997211511 | [18 empty] | Online PSC | 2
| VV |  | 402,08+363+452,535+105,852 |  | 1323.467 | [16 empty] | VV | 2 | 2 | True | 1 | ROZPOCET
82 | K | 997211519 | Příplatek ZKD 1 km u vodorovné dopravy suti | t | 35310.835 |  | 12 | 423730.02 | CS ÚRS 2026 01 |  | základní | 12 | 0 | 423730.02 |  | 0 | 0 | 0 | 0 | 0 | 4 | K | 2 |  |  |  | ROZPOCET | 423730.02 | 0 | 0 | 0 | 0 | 1 | 423730.02 | 4 | -2146758728
| Online PSC |  | https://podminky.urs.cz/item/CS_URS_2026_01/997211519 | [18 empty] | Online PSC | 2
| VV |  | 402,08+363+452,535 |  | 1217.615 | [16 empty] | VV | 2 | 2 | True | 1 | ROZPOCET
| VV |  | 1217,615*29 'Přepočtené koeficientem množství |  | 35310.835 | [16 empty] | VV | 2 | 2 | False | 1 | ROZPOCET
83 | K | 997013862 | Poplatek za předání recyklačnímu zařízení stavebního odpadu z armovaného betonu kód odpadu 17 01 01 | t | 105.825 | 292 |  | 30900.9 | CS ÚRS 2026 01 |  | základní | 292 | 30900.9 | 0 |  | 0 | 0 | 0 | 0 | 0 | 4 | K | 2 |  |  |  | ROZPOCET | 30900.9 | 0 | 0 | 0 | 0 | 1 | 30900.9 | 4 | -1732134985
| Online PSC |  | https://podminky.urs.cz/item/CS_URS_2026_01/997013862 | [18 empty] | Online PSC | 2
84 | K | 997013861 | Poplatek za předání recyklačnímu zařízení stavebního odpadu z prostého betonu kód odpadu 17 01 01 | t | 402.08 | 185 |  | 74384.8 | CS ÚRS 2026 01 |  | základní | 185 | 74384.8 | 0 |  | 0 | 0 | 0 | 0 | 0 | 4 | K | 2 |  |  |  | ROZPOCET | 74384.8 | 0 | 0 | 0 | 0 | 1 | 74384.8 | 4 | -1438318821
| Online PSC |  | https://podminky.urs.cz/item/CS_URS_2026_01/997013861 | [18 empty] | Online PSC | 2
85 | K | 997013873 | Poplatek za předání recyklačnímu zařízení zeminy a kamení kód odpadu 17 05 04 | t | 640.914 | 372 |  | 238420.01 | CS ÚRS 2026 01 |  | základní | 372 | 238420.01 | 0 |  | 0 | 0 | 0 | 0 | 0 | 4 | K | 2 |  |  |  | ROZPOCET | 238420.01 | 0 | 0 | 0 | 0 | 1 | 238420.01 | 4 | -1944080395
| Online PSC |  | https://podminky.urs.cz/item/CS_URS_2026_01/997013873 | [18 empty] | Online PSC | 2
| VV |  | 452,535 "kamení |  | 452.535 | [16 empty] | VV | 2 | 2 | True | 0 | ROZPOCET
| VV |  | 104,655*1,8 "zemina |  | 188.379 | [16 empty] | VV | 2 | 2 | True | 0 | ROZPOCET
| VV |  | Součet |  | 640.914 | [16 empty] | VV | 2 | 4 | True | 1 | ROZPOCET
86 | K | 997013875 | Poplatek za předání recyklačnímu zařízení stavebního odpadu asfaltového bez obsahu dehtu kód odpadu 17 03 02 | t | 363 | 210 |  | 76230 | CS ÚRS 2026 01 |  | základní | 210 | 76230 | 0 |  | 0 | 0 | 0 | 0 | 0 | 4 | K | 2 |  |  |  | ROZPOCET | 76230 | 0 | 0 | 0 | 0 | 1 | 76230 | 4 | 469426817
| Online PSC |  | https://podminky.urs.cz/item/CS_URS_2026_01/997013875 | [18 empty] | Online PSC | 2
| D | 998 | Přesun hmot |  |  |  |  | 132890.64 |  |  |  |  | 0 | 132890.64 |  | 0 |  | 0 |  | 0 | 1 | D | 1 |  |  |  | ROZPOCET | [6 empty] | 132890.64
87 | K | 998225111 | Přesun hmot pro pozemní komunikace s krytem z kamene, monolitickým betonovým nebo živičným | t | 772.62 |  | 81 | 62582.22 | CS ÚRS 2026 01 |  | základní | 81 | 0 | 62582.22 |  | 0 | 0 | 0 | 0 | 0 | 4 | K | 2 |  |  |  | ROZPOCET | 62582.22 | 0 | 0 | 0 | 0 | 1 | 62582.22 | 4 | -847501317
| Online PSC |  | https://podminky.urs.cz/item/CS_URS_2026_01/998225111 | [18 empty] | Online PSC | 2
88 | K | 998225194 | Příplatek k přesunu hmot pro pozemní komunikace s krytem z kamene, živičným, betonovým do 5000 m | t | 772.62 |  | 35 | 27041.7 | CS ÚRS 2026 01 |  | základní | 35 | 0 | 27041.7 |  | 0 | 0 | 0 | 0 | 0 | 4 | K | 2 |  |  |  | ROZPOCET | 27041.7 | 0 | 0 | 0 | 0 | 1 | 27041.7 | 4 | 253982658
| Online PSC |  | https://podminky.urs.cz/item/CS_URS_2026_01/998225194 | [18 empty] | Online PSC | 2
89 | K | 998225195 | Příplatek k přesunu hmot pro pozemní komunikace s krytem z kamene, živičným, betonovým ZKD 5000 m | t | 1545.24 |  | 28 | 43266.72 | CS ÚRS 2026 01 |  | základní | 28 | 0 | 43266.72 |  | 0 | 0 | 0 | 0 | 0 | 4 | K | 2 |  |  |  | ROZPOCET | 43266.72 | 0 | 0 | 0 | 0 | 1 | 43266.72 | 4 | -836510261
| Online PSC |  | https://podminky.urs.cz/item/CS_URS_2026_01/998225195 | [18 empty] | Online PSC | 2
| VV |  | 772,62*2 'Přepočtené koeficientem množství |  | 1545.24 | [16 empty] | VV | 2 | 2 | False | 1 | ROZPOCET
| D | PSV | Práce a dodávky PSV |  |  |  |  | 865561.7 |  |  |  |  | 814034.1 | 51527.6 |  | 0 |  | 0.000403 |  | 0 | 2 | D | 0 |  |  |  | ROZPOCET | [6 empty] | 865561.7
| D | 767 | Konstrukce zámečnické |  |  |  |  | 865561.7 |  |  |  |  | 814034.1 | 51527.6 |  | 0 |  | 0.000403 |  | 0 | 2 | D | 1 |  |  |  | ROZPOCET | [6 empty] | 865561.7
90 | K | 767415112R | Montáž obkladu z cortenového plechu tl. 3 mm dle specifiakce PD vč. fixačního materiálu, roštové konstrukce, výroby a dodání | m2 | 25.3 | 6897 | 392 | 184411.7 |  |  | základní | 7289 | 174494.1 | 9917.6 |  | 0 | 1e-05 | 0.000253 | 0 | 0 | 16 | K | 2 |  |  |  | ROZPOCET | 184411.7 | 0 | 0 | 0 | 0 | 1 | 184411.7 | 16 | 1823097439
| VV |  | 23*1,1 |  | 25.3 |  | 1 | [14 empty] | VV | 2 | 2 | True | 1 | ROZPOCET
91 | K | 767415112R2 | Osazení květináčů z cortenového plechu tl. 3 mm dle specifiakce PD vč. výroby a dodání | kpl | 1 | 575000 | 37200 | 612200 |  |  | základní | 612200 | 575000 | 37200 |  | 0 | 1e-05 | 1e-05 | 0 | 0 | 16 | K | 2 |  |  |  | ROZPOCET | 612200 | 0 | 0 | 0 | 0 | 1 | 612200 | 16 | 1525753057
| VV |  | 1 "celkem 9 ks specifikovaných v PD |  | 1 | [16 empty] | VV | 2 | 2 | True | 1 | ROZPOCET
92 | K | 767415112R3 | Montáž úhlových zdí výšky 0,6 z cortenového plechu tl. 3 mm dle specifiakce PD vč. výroby, dodání | m | 14 | 4610 | 315 | 68950 |  |  | základní | 4925 | 64540 | 4410 |  | 0 | 1e-05 | 0.00014 | 0 | 0 | 16 | K | 2 |  |  |  | ROZPOCET | 68950 | 0 | 0 | 0 | 0 | 1 | 68950 | 16 | -1490416042
| VV |  | 6+4+4 |  | 14 | [16 empty] | VV | 2 | 2 | True | 1 | ROZPOCET
| D | HZS | Hodinové zúčtovací sazby |  |  |  |  | 29755 |  |  |  |  | 0 | 29755 |  | 0 |  | 0 |  | 0 | 4 | D | 0 |  |  |  | ROZPOCET | [6 empty] | 29755
93 | K | HZS2131 | Hodinová zúčtovací sazba zámečník | hod | 55 |  | 541 | 29755 | CS ÚRS 2026 01 |  | základní | 541 | 0 | 29755 |  | 0 | 0 | 0 | 0 | 0 | 512 | K | 1 |  |  |  | ROZPOCET | 29755 | 0 | 0 | 0 | 0 | 1 | 29755 | 512 | 374264839
| Online PSC |  | https://podminky.urs.cz/item/CS_URS_2026_01/HZS2131 | [18 empty] | Online PSC | 1
| VV |  | 110*0,5 "výroba ocelových rámů šlapáků |  | 55 | [16 empty] | VV | 1 | 2 | True | 1 | ROZPOCET

## SO 100.1 - Sanace AZ
{db4433dc-0b54-4517-bbe7-6456f707a291}
2
| KRYCÍ LIST SOUPISU PRACÍ | [8 empty] | v --- níže se nacházejí doplnkové a pomocné údaje k sestavám --- v | [11 empty] | False
Stavba:
Projektová dokumentace okolí metra Strašnická
Objekt:
SO 100.1 - Sanace AZ
| KSO: |  |  |  |  | CC-CZ:
| Místo: |  | Okolí metra Strašnická |  |  | Datum: | 3. 2. 2026
| Zadavatel: |  |  |  |  | IČ: | 00063941
|  | MČ Praha 10 |  |  |  | DIČ: | CZ00063941
| Uchazeč: |  |  |  |  | IČ: | 47114444
|  | INPROS PRAHA a.s. |  |  |  | DIČ: | CZ47114444
| Projektant: |  |  |  |  | IČ: | 62584332
|  | Sinpps s.r.o |  |  |  | DIČ: | CZ62584332
| Zpracovatel: |  |  |  |  | IČ: | 62584332
|  | Sinpps s.r.o |  |  |  | DIČ: | CZ62584332
Poznámka:
|  | Materiál | [5 empty] | 110667
|  | Montáž | [5 empty] | 314157.75
| Cena bez DPH | [6 empty] | 424824.75
|  |  | Základ daně |  |  | Sazba daně |  | Výše daně
| DPH | základní | 424824.75 |  |  | 21% |  | 89213.2
|  | snížená | 0 |  |  | 12% |  | 0
|  | zákl. přenesená | 0 |  |  | 21% |  | 0
|  | sníž. přenesená | 0 |  |  | 12% |  | 0
|  | nulová | 0 |  |  | 0% |  | 0
| Cena s DPH |  |  | v | CZK |  |  | 514037.95
| Projektant |  |  | Zpracovatel
| Datum a podpis: |  | Razítko | Datum a podpis: |  |  | Razítko
| Objednavatel |  |  | Uchazeč
| Datum a podpis: |  | Razítko | Datum a podpis: |  |  | Razítko
REKAPITULACE ČLENĚNÍ SOUPISU PRACÍ
Stavba:
Projektová dokumentace okolí metra Strašnická
Objekt:
SO 100.1 - Sanace AZ
Místo: |  |  | Okolí metra Strašnická |  |  | Datum: | 3. 2. 2026
Zadavatel: |  |  | MČ Praha 10 |  |  | Projektant: | Sinpps s.r.o
Uchazeč: |  |  | INPROS PRAHA a.s. |  |  | Zpracovatel: | Sinpps s.r.o
Kód dílu - Popis | [5 empty] | Materiál [CZK] | Montáž [CZK] | Cena celkem [CZK]
Náklady ze soupisu prací | [5 empty] | 110667 | 314157.75 | 424824.75 | [14 empty] | -1
| HSV - Práce a dodávky HSV |  |  |  |  | 110667 | 314157.75 | 424824.75
| 1 - Zemní práce |  |  |  |  | 0 | 137334.75 | 137334.75
| 5 - Komunikace pozemní |  |  |  |  | 17760 | 21228.75 | 38988.75
| 997 - Přesun sutě |  |  |  |  | 92907 | 155594.25 | 248501.25
SOUPIS PRACÍ
Stavba:
Projektová dokumentace okolí metra Strašnická
Objekt:
SO 100.1 - Sanace AZ
Místo: |  |  | Okolí metra Strašnická |  |  | Datum: | 3. 2. 2026
Zadavatel: |  |  | MČ Praha 10 |  |  | Projektant: | Sinpps s.r.o
Uchazeč: |  |  | INPROS PRAHA a.s. |  |  | Zpracovatel: | Sinpps s.r.o
PČ | Typ | Kód | Popis | MJ | Množství | J. materiál [CZK] | J. montáž [CZK] | Cena celkem [CZK] | Cenová soustava |  | DPH | J.cena [CZK] | Materiál celkem [CZK] | Montáž celkem [CZK] | J. Nh [h] | Nh celkem [h] | J. hmotnost [t] | Hmotnost celkem [t] | J. suť [t] | Suť Celkem [t]
Náklady soupisu celkem | [7 empty] | 424824.75 |  |  |  |  | 110667 | 314157.75 |  | 0 |  | 0 |  | 0 |  | D | -1 | [10 empty] | 424824.75
| D | HSV | Práce a dodávky HSV |  |  |  |  | 424824.75 |  |  |  |  | 110667 | 314157.75 |  | 0 |  | 0 |  | 0 | 1 | D | 0 |  |  |  | ROZPOCET | [6 empty] | 424824.75
| D | 1 | Zemní práce |  |  |  |  | 137334.75 |  |  |  |  | 0 | 137334.75 |  | 0 |  | 0 |  | 0 | 1 | D | 1 |  |  |  | ROZPOCET | [6 empty] | 137334.75
1 | K | 122252204 | Odkopávky a prokopávky nezapažené pro silnice a dálnice v hornině třídy těžitelnosti I objem do 500 m3 strojně | m3 | 138.75 |  | 159 | 22061.25 | CS ÚRS 2026 01 |  | základní | 159 | 0 | 22061.25 |  | 0 | 0 | 0 | 0 | 0 | 4 | K | 2 |  |  |  | ROZPOCET | 22061.25 | 0 | 0 | 0 | 0 | 1 | 22061.25 | 4 | 1222710267
| Online PSC |  | https://podminky.urs.cz/item/CS_URS_2026_01/122252204 | [18 empty] | Online PSC | 2
| VV |  | 555*0,25 " předpoklad 100% plochy parkových cest v tl. 250 mm |  | 138.75 | [16 empty] | VV | 2 | 2 | True | 1 | ROZPOCET
2 | K | 162751117 | Vodorovné přemístění přes 9 000 do 10000 m výkopku/sypaniny z horniny třídy těžitelnosti I skupiny 1 až 3 | m3 | 138.75 |  | 302 | 41902.5 | CS ÚRS 2026 01 |  | základní | 302 | 0 | 41902.5 |  | 0 | 0 | 0 | 0 | 0 | 4 | K | 2 |  |  |  | ROZPOCET | 41902.5 | 0 | 0 | 0 | 0 | 1 | 41902.5 | 4 | -959144860
| Online PSC |  | https://podminky.urs.cz/item/CS_URS_2026_01/162751117 | [18 empty] | Online PSC | 2
| VV |  | 555*0,25 " předpoklad 100% plochy parkových cest v tl. 250 mm |  | 138.75 | [16 empty] | VV | 2 | 2 | True | 1 | ROZPOCET
3 | K | 162751119 | Příplatek k vodorovnému přemístění výkopku/sypaniny z horniny třídy těžitelnosti I skupiny 1 až 3 ZKD 1000 m přes 10000 m | m3 | 2775 |  | 21 | 58275 | CS ÚRS 2026 01 |  | základní | 21 | 0 | 58275 |  | 0 | 0 | 0 | 0 | 0 | 4 | K | 2 |  |  |  | ROZPOCET | 58275 | 0 | 0 | 0 | 0 | 1 | 58275 | 4 | -1014570863
| Online PSC |  | https://podminky.urs.cz/item/CS_URS_2026_01/162751119 | [18 empty] | Online PSC | 2
| VV |  | 555*0,25 " předpoklad 100% plochy parkových cest v tl. 250 mm |  | 138.75 | [16 empty] | VV | 2 | 2 | True | 1 | ROZPOCET
| VV |  | 138,75*20 'Přepočtené koeficientem množství |  | 2775 | [16 empty] | VV | 2 | 2 | False | 1 | ROZPOCET
4 | K | 181951112 | Úprava pláně v hornině třídy těžitelnosti I skupiny 1 až 3 se zhutněním strojně | m2 | 555 |  | 27.2 | 15096 | CS ÚRS 2026 01 |  | základní | 27.2 | 0 | 15096 |  | 0 | 0 | 0 | 0 | 0 | 4 | K | 2 |  |  |  | ROZPOCET | 15096 | 0 | 0 | 0 | 0 | 1 | 15096 | 4 | 2133574877
| Online PSC |  | https://podminky.urs.cz/item/CS_URS_2026_01/181951112 | [18 empty] | Online PSC | 2
| VV |  | 555 " předpoklad 100% plochy parkových cest v tl. 250 mm |  | 555 | [16 empty] | VV | 2 | 2 | True | 1 | ROZPOCET
| D | 5 | Komunikace pozemní |  |  |  |  | 38988.75 |  |  |  |  | 17760 | 21228.75 |  | 0 |  | 0 |  | 0 | 1 | D | 1 |  |  |  | ROZPOCET | [6 empty] | 38988.75
5 | K | 564971315 | Podklad z betonového recyklátu plochy přes 100 m2 tl 250 mm | m2 | 555 | 32 | 38.25 | 38988.75 | CS ÚRS 2026 01 |  | základní | 70.25 | 17760 | 21228.75 |  | 0 | 0 | 0 | 0 | 0 | 4 | K | 2 |  |  |  | ROZPOCET | 38988.75 | 0 | 0 | 0 | 0 | 1 | 38988.75 | 4 | -350816027
| Online PSC |  | https://podminky.urs.cz/item/CS_URS_2026_01/564971315 | [18 empty] | Online PSC | 2
| VV |  | 555" předpoklad 100% plochy parkových cest v tl. 250 mm |  | 555 | [16 empty] | VV | 2 | 2 | True | 1 | ROZPOCET
| D | 997 | Přesun sutě |  |  |  |  | 248501.25 |  |  |  |  | 92907 | 155594.25 |  | 0 |  | 0 |  | 0 | 1 | D | 1 |  |  |  | ROZPOCET | [6 empty] | 248501.25
6 | K | 997211511 | Vodorovná doprava suti po suchu na vzdálenost do 1 km | t | 249.75 |  | 275 | 68681.25 | CS ÚRS 2026 01 |  | základní | 275 | 0 | 68681.25 |  | 0 | 0 | 0 | 0 | 0 | 4 | K | 2 |  |  |  | ROZPOCET | 68681.25 | 0 | 0 | 0 | 0 | 1 | 68681.25 | 4 | -1015099381
| Online PSC |  | https://podminky.urs.cz/item/CS_URS_2026_01/997211511 | [18 empty] | Online PSC | 2
| PSC |  | Poznámka k souboru cen: 1. Ceny nelze použít pro vodorovnou dopravu po železnici, po vodě nebo neobvyklými dopravními prostředky. 2. Je-li na dopravní dráze pro vodorovnou dopravu překážka, pro kterou je nutné překládat suť nebo vybourané hmoty z jednoho obvyklého dopravního prostředku na jiný, oceňuje se tato lomená doprava v každém úseku samostatně. | [18 empty] | PSC | 2
| VV |  | 138,750*1,8 |  | 249.75 | [16 empty] | VV | 2 | 2 | True | 1 | ROZPOCET
7 | K | 997211519 | Příplatek ZKD 1 km u vodorovné dopravy suti | t | 7242.75 |  | 12 | 86913 | CS ÚRS 2026 01 |  | základní | 12 | 0 | 86913 |  | 0 | 0 | 0 | 0 | 0 | 4 | K | 2 |  |  |  | ROZPOCET | 86913 | 0 | 0 | 0 | 0 | 1 | 86913 | 4 | -1452152637
| Online PSC |  | https://podminky.urs.cz/item/CS_URS_2026_01/997211519 | [18 empty] | Online PSC | 2
| PSC |  | Poznámka k souboru cen: 1. Ceny nelze použít pro vodorovnou dopravu po železnici, po vodě nebo neobvyklými dopravními prostředky. 2. Je-li na dopravní dráze pro vodorovnou dopravu překážka, pro kterou je nutné překládat suť nebo vybourané hmoty z jednoho obvyklého dopravního prostředku na jiný, oceňuje se tato lomená doprava v každém úseku samostatně. | [18 empty] | PSC | 2
| VV |  | 138,750*1,8 |  | 249.75 | [16 empty] | VV | 2 | 2 | True | 1 | ROZPOCET
| VV |  | 249,75*29 'Přepočtené koeficientem množství |  | 7242.75 | [16 empty] | VV | 2 | 2 | False | 1 | ROZPOCET
8 | K | 997013873 | Poplatek za předání recyklačnímu zařízení zeminy a kamení kód odpadu 17 05 04 | t | 249.75 | 372 |  | 92907 | CS ÚRS 2026 01 |  | základní | 372 | 92907 | 0 |  | 0 | 0 | 0 | 0 | 0 | 4 | K | 2 |  |  |  | ROZPOCET | 92907 | 0 | 0 | 0 | 0 | 1 | 92907 | 4 | 1690526699
| Online PSC |  | https://podminky.urs.cz/item/CS_URS_2026_01/997013873 | [18 empty] | Online PSC | 2
| VV |  | 138,750*1,8 |  | 249.75 | [16 empty] | VV | 2 | 2 | True | 1 | ROZPOCET

## SO 400 - Přípojka pro zas...
{b0c9b126-08d0-4416-8c7e-35a3faf60b32}
2
| KRYCÍ LIST SOUPISU PRACÍ | [8 empty] | v --- níže se nacházejí doplnkové a pomocné údaje k sestavám --- v | [11 empty] | False
Stavba:
Projektová dokumentace okolí metra Strašnická
Objekt:
SO 400 - Přípojka pro zastávkový přístřešek
| KSO: |  |  |  |  | CC-CZ:
| Místo: |  | Okolí metra Strašnická |  |  | Datum: | 3. 2. 2026
| Zadavatel: |  |  |  |  | IČ: | 00063941
|  | MČ Praha 10 |  |  |  | DIČ: | CZ00063941
| Uchazeč: |  |  |  |  | IČ: | 47114444
|  | INPROS PRAHA a.s. |  |  |  | DIČ: | CZ47114444
| Projektant: |  |  |  |  | IČ: | 62584332
|  | Sinpps s.r.o |  |  |  | DIČ: | CZ62584332
| Zpracovatel: |  |  |  |  | IČ: | 62584332
|  | Sinpps s.r.o |  |  |  | DIČ: | CZ62584332
Poznámka:
|  | Materiál | [5 empty] | 40700.25
|  | Montáž | [5 empty] | 132730.63
| Cena bez DPH | [6 empty] | 173430.88
|  |  | Základ daně |  |  | Sazba daně |  | Výše daně
| DPH | základní | 173430.88 |  |  | 21% |  | 36420.48
|  | snížená | 0 |  |  | 12% |  | 0
|  | zákl. přenesená | 0 |  |  | 21% |  | 0
|  | sníž. přenesená | 0 |  |  | 12% |  | 0
|  | nulová | 0 |  |  | 0% |  | 0
| Cena s DPH |  |  | v | CZK |  |  | 209851.36
| Projektant |  |  | Zpracovatel
| Datum a podpis: |  | Razítko | Datum a podpis: |  |  | Razítko
| Objednavatel |  |  | Uchazeč
| Datum a podpis: |  | Razítko | Datum a podpis: |  |  | Razítko
REKAPITULACE ČLENĚNÍ SOUPISU PRACÍ
Stavba:
Projektová dokumentace okolí metra Strašnická
Objekt:
SO 400 - Přípojka pro zastávkový přístřešek
Místo: |  |  | Okolí metra Strašnická |  |  | Datum: | 3. 2. 2026
Zadavatel: |  |  | MČ Praha 10 |  |  | Projektant: | Sinpps s.r.o
Uchazeč: |  |  | INPROS PRAHA a.s. |  |  | Zpracovatel: | Sinpps s.r.o
Kód dílu - Popis | [5 empty] | Materiál [CZK] | Montáž [CZK] | Cena celkem [CZK]
Náklady ze soupisu prací | [5 empty] | 40700.25 | 132730.63 | 173430.88 | [14 empty] | -1
| PSV - Práce a dodávky PSV |  |  |  |  | 9673.71 | 16879.95 | 26553.66
| 741 - Elektroinstalace - silnoproud |  |  |  |  | 9673.71 | 16879.95 | 26553.66
| M - Práce a dodávky M |  |  |  |  | 31026.54 | 61700.68 | 92727.22
| 21-M - Elektromontáže |  |  |  |  | 8098 | 10110 | 18208
| 46-M - Zemní práce při extr.mont.pracích |  |  |  |  | 22928.54 | 51590.68 | 74519.22
| HZS - Hodinové zúčtovací sazby |  |  |  |  | 0 | 54150 | 54150
SOUPIS PRACÍ
Stavba:
Projektová dokumentace okolí metra Strašnická
Objekt:
SO 400 - Přípojka pro zastávkový přístřešek
Místo: |  |  | Okolí metra Strašnická |  |  | Datum: | 3. 2. 2026
Zadavatel: |  |  | MČ Praha 10 |  |  | Projektant: | Sinpps s.r.o
Uchazeč: |  |  | INPROS PRAHA a.s. |  |  | Zpracovatel: | Sinpps s.r.o
PČ | Typ | Kód | Popis | MJ | Množství | J. materiál [CZK] | J. montáž [CZK] | Cena celkem [CZK] | Cenová soustava |  | DPH | J.cena [CZK] | Materiál celkem [CZK] | Montáž celkem [CZK] | J. Nh [h] | Nh celkem [h] | J. hmotnost [t] | Hmotnost celkem [t] | J. suť [t] | Suť Celkem [t]
Náklady soupisu celkem | [7 empty] | 173430.88 |  |  |  |  | 40700.25 | 132730.63 |  | 0 |  | 8.3532 |  | 0 |  | D | -1 | [10 empty] | 173430.88
| D | PSV | Práce a dodávky PSV |  |  |  |  | 26553.66 |  |  |  |  | 9673.71 | 16879.95 |  | 0 |  | 0.072792 |  | 0 | 2 | D | 0 |  |  |  | ROZPOCET | [6 empty] | 26553.66
| D | 741 | Elektroinstalace - silnoproud |  |  |  |  | 26553.66 |  |  |  |  | 9673.71 | 16879.95 |  | 0 |  | 0.072792 |  | 0 | 2 | D | 1 |  |  |  | ROZPOCET | [6 empty] | 26553.66
1 | K | 741122133 | Montáž kabel Cu plný kulatý žíla 4x10 mm2 zatažený v trubkách (např. CYKY) | m | 46.15 |  | 72.2 | 3332.03 | CS ÚRS 2026 01 |  | základní | 72.2 | 0 | 3332.03 |  | 0 | 0 | 0 | 0 | 0 | 16 | K | 2 |  |  |  | ROZPOCET | 3332.03 | 0 | 0 | 0 | 0 | 1 | 3332.03 | 16 | 1807813730
| Online PSC |  | https://podminky.urs.cz/item/CS_URS_2026_01/741122133 | [18 empty] | Online PSC | 2
| VV |  | 41,35+(2*2)*1,20 "odečteno ze situace stavby, 1,20 (rezerva 20%)" |  | 46.15 | [16 empty] | VV | 2 | 2 | True | 1 | ROZPOCET
2 | M | 34111076 | kabel instalační jádro Cu plné izolace PVC plášť PVC 450/750V (CYKY) 4x10mm2 | m | 46.15 | 132 |  | 6091.8 | CS ÚRS 2026 01 |  | základní | 132 | 6091.8 | 0 |  | 0 | 0.00064 | 0.029536 | 0 | 0 | 32 | M | 2 |  |  |  | ROZPOCET | 6091.8 | 0 | 0 | 0 | 0 | 1 | 6091.8 | 16 | 1902409102
| P |  | Poznámka k položce: CYKY, průměr kabelu 16,1mm | [18 empty] | P | 2
3 | K | 741122134 | Montáž kabel Cu plný kulatý žíla 4x16 až 25 mm2 zatažený v trubkách (např. CYKY, CYKFY) | m | 6.5 |  | 87.7 | 570.05 | CS ÚRS 2026 01 |  | základní | 87.7 | 0 | 570.05 |  | 0 | 0 | 0 | 0 | 0 | 16 | K | 2 |  |  |  | ROZPOCET | 570.05 | 0 | 0 | 0 | 0 | 1 | 570.05 | 16 | 404384219
| Online PSC |  | https://podminky.urs.cz/item/CS_URS_2026_01/741122134 | [18 empty] | Online PSC | 2
| VV |  | 1,7+(2*2)*1,20 "odečteno ze situace stavby, 1,20 (rezerva 20%)" |  | 6.5 | [16 empty] | VV | 2 | 2 | True | 1 | ROZPOCET
4 | M | 34111080 | kabel instalační jádro Cu plné izolace PVC plášť PVC 450/750V (CYKY) 4x16mm2 | m | 6.5 | 220 |  | 1430 | CS ÚRS 2026 01 |  | základní | 220 | 1430 | 0 |  | 0 | 0.0009 | 0.00585 | 0 | 0 | 32 | M | 2 |  |  |  | ROZPOCET | 1430 | 0 | 0 | 0 | 0 | 1 | 1430 | 16 | -227232432
| P |  | Poznámka k položce: CYKY, průměr kabelu 18,6mm | [18 empty] | P | 2
5 | K | 741128002 | Ostatní práce při montáži vodičů a kabelů - označení dalším štítkem | kus | 4 |  | 15 | 60 | CS ÚRS 2026 01 |  | základní | 15 | 0 | 60 |  | 0 | 0 | 0 | 0 | 0 | 16 | K | 2 |  |  |  | ROZPOCET | 60 | 0 | 0 | 0 | 0 | 1 | 60 | 16 | 192559690
| Online PSC |  | https://podminky.urs.cz/item/CS_URS_2026_01/741128002 | [18 empty] | Online PSC | 2
| VV |  | 4 "odečteno ze situace stavby" |  | 4 | [16 empty] | VV | 2 | 2 | True | 0 | ROZPOCET
| VV |  | Součet |  | 4 | [16 empty] | VV | 2 | 4 | True | 1 | ROZPOCET
6 | M | 10.438.306 | Štítek Weidmuller WKM 8/20 | kus | 4 | 20.45 |  | 81.8 |  |  | základní | 20.45 | 81.8 | 0 |  | 0 | 0 | 0 | 0 | 0 | 32 | M | 2 |  |  |  | ROZPOCET | 81.8 | 0 | 0 | 0 | 0 | 1 | 81.8 | 16 | -1622443438
| P |  | Poznámka k položce: WKM, Označení vodičů a kabelů, 7 - 115 mm, x 8 mm, Transparentní | [18 empty] | P | 2
7 | K | 741130005 | Ukončení vodič izolovaný do 10 mm2 v rozváděči nebo na přístroji | kus | 2 |  | 56.1 | 112.2 | CS ÚRS 2026 01 |  | základní | 56.1 | 0 | 112.2 |  | 0 | 0 | 0 | 0 | 0 | 16 | K | 2 |  |  |  | ROZPOCET | 112.2 | 0 | 0 | 0 | 0 | 1 | 112.2 | 16 | -2081675451
| Online PSC |  | https://podminky.urs.cz/item/CS_URS_2026_01/741130005 | [18 empty] | Online PSC | 2
| VV |  | 2 "odečteno ze situace stavby" |  | 2 | [16 empty] | VV | 2 | 2 | True | 0 | ROZPOCET
| VV |  | Součet |  | 2 | [16 empty] | VV | 2 | 4 | True | 1 | ROZPOCET
8 | K | 741130006 | Ukončení vodič izolovaný do 16 mm2 v rozváděči nebo na přístroji | kus | 2 |  | 77.5 | 155 | CS ÚRS 2026 01 |  | základní | 77.5 | 0 | 155 |  | 0 | 0 | 0 | 0 | 0 | 16 | K | 2 |  |  |  | ROZPOCET | 155 | 0 | 0 | 0 | 0 | 1 | 155 | 16 | -1987519049
| Online PSC |  | https://podminky.urs.cz/item/CS_URS_2026_01/741130006 | [18 empty] | Online PSC | 2
| VV |  | 2 "odečteno ze situace stavby" |  | 2 | [16 empty] | VV | 2 | 2 | True | 1 | ROZPOCET
9 | K | 741410041 | Montáž drátu nebo lana uzemňovacího průměru do 10 mm v městské zástavbě v zemi | m | 51.3 |  | 65.9 | 3380.67 |  |  | základní | 65.9 | 0 | 3380.67 |  | 0 | 0 | 0 | 0 | 0 | 16 | K | 2 |  |  |  | ROZPOCET | 3380.67 | 0 | 0 | 0 | 0 | 1 | 3380.67 | 16 | 1482335727
| VV |  | 42,75*1,2 "odečteno ze situace stavby, 1,2 (rezerva 20%)" |  | 51.3 | [16 empty] | VV | 2 | 2 | True | 1 | ROZPOCET
10 | M | 35441073 | drát D 10mm FeZn | kg | 31.806 | 55.1 |  | 1752.51 | CS ÚRS 2026 01 |  | základní | 55.1 | 1752.51 | 0 |  | 0 | 0.001 | 0.031806 | 0 | 0 | 32 | M | 2 |  |  |  | ROZPOCET | 1752.51 | 0 | 0 | 0 | 0 | 1 | 1752.51 | 16 | -283110733
| VV |  | 51,3*0,62 "1m váží 0,62kg" |  | 31.806 | [16 empty] | VV | 2 | 2 | True | 1 | ROZPOCET
11 | K | 741420021 | Montáž svorka hromosvodná se 2 šrouby | kus | 8 |  | 135 | 1080 | CS ÚRS 2026 01 |  | základní | 135 | 0 | 1080 |  | 0 | 0 | 0 | 0 | 0 | 16 | K | 2 |  |  |  | ROZPOCET | 1080 | 0 | 0 | 0 | 0 | 1 | 1080 | 16 | 968317162
| Online PSC |  | https://podminky.urs.cz/item/CS_URS_2026_01/741420021 | [18 empty] | Online PSC | 2
| VV |  | 8 "odečteno ze situace stavby" |  | 8 | [16 empty] | VV | 2 | 2 | True | 1 | ROZPOCET
12 | M | 35441996 | svorka odbočovací a spojovací pro spojování kruhových a páskových vodičů, FeZn | kus | 8 | 39.7 |  | 317.6 | CS ÚRS 2026 01 |  | základní | 39.7 | 317.6 | 0 |  | 0 | 0.0007 | 0.0056 | 0 | 0 | 32 | M | 2 |  |  |  | ROZPOCET | 317.6 | 0 | 0 | 0 | 0 | 1 | 317.6 | 16 | 1196320275
13 | K | 741810001 | Celková prohlídka elektrického rozvodu a zařízení do 100 000,- Kč | kus | 1 |  | 8190 | 8190 | CS ÚRS 2026 01 |  | základní | 8190 | 0 | 8190 |  | 0 | 0 | 0 | 0 | 0 | 16 | K | 2 |  |  |  | ROZPOCET | 8190 | 0 | 0 | 0 | 0 | 1 | 8190 | 16 | 1936833897
| Online PSC |  | https://podminky.urs.cz/item/CS_URS_2026_01/741810001 | [18 empty] | Online PSC | 2
| D | M | Práce a dodávky M |  |  |  |  | 92727.22 |  |  |  |  | 31026.54 | 61700.68 |  | 0 |  | 8.2804 |  | 0 | 3 | D | 0 |  |  |  | ROZPOCET | [6 empty] | 92727.22
| D | 21-M | Elektromontáže |  |  |  |  | 18208 |  |  |  |  | 8098 | 10110 |  | 0 |  | 0.022 |  | 0 | 3 | D | 1 |  |  |  | ROZPOCET | [6 empty] | 18208
14 | K | 210191543.R | Montáž pilířů skříní, bez zapojení vodičů | kus | 1 |  | 1260 | 1260 |  |  | základní | 1260 | 0 | 1260 |  | 0 | 0 | 0 | 0 | 0 | 64 | K | 2 |  |  |  | ROZPOCET | 1260 | 0 | 0 | 0 | 0 | 1 | 1260 | 64 | -331629286
| VV |  | 1 "odečteno ze situace stavby" |  | 1 | [16 empty] | VV | 2 | 2 | True | 1 | ROZPOCET
15 | M | 35711672.R | skříň rozváděče elektroměrového pro přímé měření kompaktní pilíř celoplastové provedení pro 1x jednosazbový třífázový elektroměr přístroje na elektroměrové desce s plombovatelným krytem jističů (ER513/PKP7P) | kus | 1 | 8098 |  | 8098 |  |  | základní | 8098 | 8098 | 0 |  | 0 | 0.022 | 0.022 | 0 | 0 | 128 | M | 2 |  |  |  | ROZPOCET | 8098 | 0 | 0 | 0 | 0 | 1 | 8098 | 128 | -646558619
16 | K | 210280001 | Zkoušky a prohlídky el rozvodů a zařízení celková prohlídka pro objem montážních prací do 100 tis Kč | kus | 1 |  | 8850 | 8850 | CS ÚRS 2026 01 |  | základní | 8850 | 0 | 8850 |  | 0 | 0 | 0 | 0 | 0 | 64 | K | 2 |  |  |  | ROZPOCET | 8850 | 0 | 0 | 0 | 0 | 1 | 8850 | 64 | -1473908603
| Online PSC |  | https://podminky.urs.cz/item/CS_URS_2026_01/210280001 | [18 empty] | Online PSC | 2
| D | 46-M | Zemní práce při extr.mont.pracích |  |  |  |  | 74519.22 |  |  |  |  | 22928.54 | 51590.68 |  | 0 |  | 8.2584 |  | 0 | 3 | D | 1 |  |  |  | ROZPOCET | [6 empty] | 74519.22
17 | K | 460010024 | Vytyčení trasy vedení kabelového podzemního v zastavěném prostoru | km | 0.043 | 155.84 | 1834.16 | 85.57 | CS ÚRS 2026 01 |  | základní | 1990 | 6.7 | 78.87 |  | 0 | 0.0088 | 0.0003784 | 0 | 0 | 64 | K | 2 |  |  |  | ROZPOCET | 85.57 | 0 | 0 | 0 | 0 | 1 | 85.57 | 64 | 651990689
| Online PSC |  | https://podminky.urs.cz/item/CS_URS_2026_01/460010024 | [18 empty] | Online PSC | 2
| VV |  | 42,75*0,001 "odečteno ze situace stavby, 0,001 koeficient na přepočet" |  | 0.04275 | [16 empty] | VV | 2 | 2 | True | 1 | ROZPOCET
18 | K | 460131114 | Hloubení nezapažených jam při elektromontážích ručně v hornině tř II skupiny 4 | m3 | 0.081 |  | 1900 | 153.9 | CS ÚRS 2026 01 |  | základní | 1900 | 0 | 153.9 |  | 0 | 0 | 0 | 0 | 0 | 64 | K | 2 |  |  |  | ROZPOCET | 153.9 | 0 | 0 | 0 | 0 | 1 | 153.9 | 64 | 770253980
| Online PSC |  | https://podminky.urs.cz/item/CS_URS_2026_01/460131114 | [18 empty] | Online PSC | 2
| VV |  | 0,5*0,65*0,25 "odečteno ze situace stavby" |  | 0.08125 | [16 empty] | VV | 2 | 2 | True | 1 | ROZPOCET
19 | K | 460161163 | Hloubení kabelových rýh ručně š 35 cm hl 70 cm v hornině tř II skupiny 4 | m | 42.75 |  | 592 | 25308 | CS ÚRS 2026 01 |  | základní | 592 | 0 | 25308 |  | 0 | 0 | 0 | 0 | 0 | 64 | K | 2 |  |  |  | ROZPOCET | 25308 | 0 | 0 | 0 | 0 | 1 | 25308 | 64 | 1362608357
| Online PSC |  | https://podminky.urs.cz/item/CS_URS_2026_01/460161163 | [18 empty] | Online PSC | 2
| VV |  | 42,75 "odečteno ze situace stavby" |  | 42.75 | [16 empty] | VV | 2 | 2 | True | 1 | ROZPOCET
20 | K | 460341113 | Vodorovné přemístění horniny jakékoliv třídy dopravními prostředky při elektromontážích přes 500 do 1000 m | m3 | 4.558 |  | 130 | 592.54 | CS ÚRS 2026 01 |  | základní | 130 | 0 | 592.54 |  | 0 | 0 | 0 | 0 | 0 | 64 | K | 2 |  |  |  | ROZPOCET | 592.54 | 0 | 0 | 0 | 0 | 1 | 592.54 | 64 | 1483410864
| Online PSC |  | https://podminky.urs.cz/item/CS_URS_2026_01/460341113 | [18 empty] | Online PSC | 2
| VV |  | (42,75)*(0,3*0,35) "odečteno ze situace stavby" |  | 4.4887 | [16 empty] | VV | 2 | 2 | True | 0 | ROZPOCET
| VV |  | 0,5*0,55*0,25 "odečteno ze situace stavby" |  | 0.06875 | [16 empty] | VV | 2 | 2 | True | 0 | ROZPOCET
| VV |  | Součet |  | 4.5575 | [16 empty] | VV | 2 | 4 | True | 1 | ROZPOCET
21 | K | 460341121 | Příplatek k vodorovnému přemístění horniny dopravními prostředky při elektromontážích za každých dalších i započatých 1000 m | m3 | 132.168 |  | 27.2 | 3594.97 | CS ÚRS 2026 01 |  | základní | 27.2 | 0 | 3594.97 |  | 0 | 0 | 0 | 0 | 0 | 64 | K | 2 |  |  |  | ROZPOCET | 3594.97 | 0 | 0 | 0 | 0 | 1 | 3594.97 | 64 | -919649235
| Online PSC |  | https://podminky.urs.cz/item/CS_URS_2026_01/460341121 | [18 empty] | Online PSC | 2
| VV |  | (42,75)*(0,3*0,35)*29 "odečteno ze situace stavby, 29 km - odvoz do 30 km" |  | 130.1738 | [16 empty] | VV | 2 | 2 | True | 0 | ROZPOCET
| VV |  | 0,5*0,55*0,25*29 "odečteno ze situace stavby, 29 km - odvoz do 30 km" |  | 1.9937 | [16 empty] | VV | 2 | 2 | True | 0 | ROZPOCET
| VV |  | Součet |  | 132.1675 | [16 empty] | VV | 2 | 4 | True | 1 | ROZPOCET
22 | K | 460361111 | Poplatek za uložení zeminy na skládce (skládkovné) kód odpadu 17 05 04 | t | 8.204 | 360 |  | 2953.44 | CS ÚRS 2026 01 |  | základní | 360 | 2953.44 | 0 |  | 0 | 0 | 0 | 0 | 0 | 64 | K | 2 |  |  |  | ROZPOCET | 2953.44 | 0 | 0 | 0 | 0 | 1 | 2953.44 | 64 | 115144440
| Online PSC |  | https://podminky.urs.cz/item/CS_URS_2026_01/460361111 | [18 empty] | Online PSC | 2
| VV |  | (42,75)*(0,3*0,35)*1,8 "odečteno ze situace stavby, 1,8 koeficient na přepočet zeminy" |  | 8.0798 | [16 empty] | VV | 2 | 2 | True | 0 | ROZPOCET
| VV |  | 0,5*0,55*0,25*1,8 "odečteno ze situace stavby, 1,8 koeficient na přepočet zeminy" |  | 0.12375 | [16 empty] | VV | 2 | 2 | True | 0 | ROZPOCET
| VV |  | Součet |  | 8.2035 | [16 empty] | VV | 2 | 4 | True | 1 | ROZPOCET
23 | K | 460381251 | Příplatek k násypu za ruční prohození sypaniny sítem | m3 | 4.558 |  | 341 | 1554.28 | CS ÚRS 2026 01 |  | základní | 341 | 0 | 1554.28 |  | 0 | 0 | 0 | 0 | 0 | 64 | K | 2 |  |  |  | ROZPOCET | 1554.28 | 0 | 0 | 0 | 0 | 1 | 1554.28 | 64 | -578792678
| Online PSC |  | https://podminky.urs.cz/item/CS_URS_2026_01/460381251 | [18 empty] | Online PSC | 2
| VV |  | (42,75)*(0,3*0,35) "odečteno ze situace stavby" |  | 4.4887 | [16 empty] | VV | 2 | 2 | True | 0 | ROZPOCET
| VV |  | 0,5*0,55*0,25 "odečteno ze situace stavby" |  | 0.06875 | [16 empty] | VV | 2 | 2 | True | 0 | ROZPOCET
| VV |  | Součet |  | 4.5575 | [16 empty] | VV | 2 | 4 | True | 1 | ROZPOCET
24 | K | 460391124 | Zásyp jam při elektromontážích ručně se zhutněním z hornin třídy II skupiny 4 | m3 | 0.081 |  | 390 | 31.59 | CS ÚRS 2026 01 |  | základní | 390 | 0 | 31.59 |  | 0 | 0 | 0 | 0 | 0 | 64 | K | 2 |  |  |  | ROZPOCET | 31.59 | 0 | 0 | 0 | 0 | 1 | 31.59 | 64 | 410111894
| Online PSC |  | https://podminky.urs.cz/item/CS_URS_2026_01/460391124 | [18 empty] | Online PSC | 2
| VV |  | 0,5*0,1*0,25 "odečteno ze situace stavby, zem" |  | 0.0125 | [16 empty] | VV | 2 | 2 | True | 0 | ROZPOCET
| VV |  | 0,5*0,55*0,25 "odečteno ze situace stavby, písek" |  | 0.06875 | [16 empty] | VV | 2 | 2 | True | 0 | ROZPOCET
| VV |  | Součet |  | 0.08125 | [16 empty] | VV | 2 | 4 | True | 1 | ROZPOCET
25 | K | 460431143 | Zásyp kabelových rýh ručně se zhutněním š 35 cm hl 40 cm z horniny tř II skupiny 4 | m | 42.75 |  | 60.2 | 2573.55 | CS ÚRS 2026 01 |  | základní | 60.2 | 0 | 2573.55 |  | 0 | 0 | 0 | 0 | 0 | 64 | K | 2 |  |  |  | ROZPOCET | 2573.55 | 0 | 0 | 0 | 0 | 1 | 2573.55 | 64 | 1898643780
| Online PSC |  | https://podminky.urs.cz/item/CS_URS_2026_01/460431143 | [18 empty] | Online PSC | 2
| VV |  | 42,75 "odečteno ze situace stavby" |  | 42.75 | [16 empty] | VV | 2 | 2 | True | 1 | ROZPOCET
26 | K | 460661512 | Kabelové lože z písku pro kabely nn kryté plastovou fólií š lože přes 25 do 50 cm | m | 42.75 | 144.29 | 75.71 | 9405 | CS ÚRS 2026 01 |  | základní | 220 | 6168.4 | 3236.6 |  | 0 | 0 | 0 | 0 | 0 | 64 | K | 2 |  |  |  | ROZPOCET | 9405 | 0 | 0 | 0 | 0 | 1 | 9405 | 64 | 2054632547
| Online PSC |  | https://podminky.urs.cz/item/CS_URS_2026_01/460661512 | [18 empty] | Online PSC | 2
| VV |  | 42,75 "odečteno ze situace stavby" |  | 42.75 | [16 empty] | VV | 2 | 2 | True | 1 | ROZPOCET
27 | M | 34575105 | deska kabelová krycí PVC červená, 300x2mm | m | 52 | 51.3 |  | 2667.6 | CS ÚRS 2026 01 |  | základní | 51.3 | 2667.6 | 0 |  | 0 | 0.00078 | 0.04056 | 0 | 0 | 256 | M | 2 |  |  |  | ROZPOCET | 2667.6 | 0 | 0 | 0 | 0 | 1 | 2667.6 | 64 | 332037908
28 | M | 23531469 | písek křemičitý frakce 0,1/0,5mm | kg | 8203.5 | 1.17 |  | 9598.1 | CS ÚRS 2026 01 |  | základní | 1.17 | 9598.1 | 0 |  | 0 | 0.001 | 8.2035 | 0 | 0 | 128 | M | 2 |  |  |  | ROZPOCET | 9598.1 | 0 | 0 | 0 | 0 | 1 | 9598.1 | 128 | -949396186
| VV |  | (42,75)*0,3*0,35*1800"odečeteno ze situace stavby, 1800 koeficient na přepočet kg" |  | 8079.75 | [16 empty] | VV | 2 | 2 | True | 0 | ROZPOCET
| VV |  | 0,5*0,55*0,25*1800 "odečteno ze situace stavby, 1800 koeficient na přepočet zeminy" |  | 123.75 | [16 empty] | VV | 2 | 2 | True | 0 | ROZPOCET
| VV |  | Součet |  | 8203.5 | [16 empty] | VV | 2 | 4 | True | 1 | ROZPOCET
29 | K | 460791113 | Montáž trubek ochranných plastových uložených volně do rýhy tuhých D přes 50 do 90 mm | m | 51.66 |  | 65.3 | 3373.4 | CS ÚRS 2026 01 |  | základní | 65.3 | 0 | 3373.4 |  | 0 | 0 | 0 | 0 | 0 | 64 | K | 2 |  |  |  | ROZPOCET | 3373.4 | 0 | 0 | 0 | 0 | 1 | 3373.4 | 64 | -812880732
| Online PSC |  | https://podminky.urs.cz/item/CS_URS_2026_01/460791113 | [18 empty] | Online PSC | 2
| VV |  | (41,35+1,7)*1,20 "odečteno ze situace stavby, 1,20 (rezerva 20%)" |  | 51.66 | [16 empty] | VV | 2 | 2 | True | 1 | ROZPOCET
30 | M | 34571352 | trubka elektroinstalační ohebná dvouplášťová korugovaná HDPE (chránička) D 52/63mm | m | 51.66 | 29.7 |  | 1534.3 | CS ÚRS 2026 01 |  | základní | 29.7 | 1534.3 | 0 |  | 0 | 0.00027 | 0.013948 | 0 | 0 | 128 | M | 2 |  |  |  | ROZPOCET | 1534.3 | 0 | 0 | 0 | 0 | 1 | 1534.3 | 128 | 131089942
31 | K | 469981111 | Přesun hmot pro pomocné stavební práce při elektromotážích | t | 8.258 |  | 185.5 | 1531.86 | CS ÚRS 2026 01 |  | základní | 185.5 | 0 | 1531.86 |  | 0 | 0 | 0 | 0 | 0 | 64 | K | 2 |  |  |  | ROZPOCET | 1531.86 | 0 | 0 | 0 | 0 | 1 | 1531.86 | 64 | -282355904
| Online PSC |  | https://podminky.urs.cz/item/CS_URS_2026_01/469981111 | [18 empty] | Online PSC | 2
32 | K | 469981211 | Příplatek k přesunu hmot pro pomocné stavební práce při elektromotážích ZKD 1000 m | t | 239.627 |  | 39.9 | 9561.12 | CS ÚRS 2026 01 |  | základní | 39.9 | 0 | 9561.12 |  | 0 | 0 | 0 | 0 | 0 | 64 | K | 2 |  |  |  | ROZPOCET | 9561.12 | 0 | 0 | 0 | 0 | 1 | 9561.12 | 64 | 139508672
| Online PSC |  | https://podminky.urs.cz/item/CS_URS_2026_01/469981211 | [18 empty] | Online PSC | 2
| VV |  | 8,263*29 "odečteno ze situace stavby, 29 km - odvoz do 30 km" |  | 239.627 | [16 empty] | VV | 2 | 2 | True | 1 | ROZPOCET
| D | HZS | Hodinové zúčtovací sazby |  |  |  |  | 54150 |  |  |  |  | 0 | 54150 |  | 0 |  | 0 |  | 0 | 4 | D | 0 |  |  |  | ROZPOCET | [6 empty] | 54150
33 | K | HZS2232 | Hodinová zúčtovací sazba elektrikář odborný | hod | 16 |  | 990 | 15840 | CS ÚRS 2026 01 |  | základní | 990 | 0 | 15840 |  | 0 | 0 | 0 | 0 | 0 | 512 | K | 1 |  |  |  | ROZPOCET | 15840 | 0 | 0 | 0 | 0 | 1 | 15840 | 512 | -1019112994
| Online PSC |  | https://podminky.urs.cz/item/CS_URS_2026_01/HZS2232 | [18 empty] | Online PSC | 1
| VV |  | 2+(1)*4+8+2 |  | 16 | [16 empty] | VV | 1 | 2 | True | 1 | ROZPOCET
34 | K | HZS4211 | Hodinová zúčtovací sazba revizní technik | hod | 19 |  | 1650 | 31350 | CS ÚRS 2026 01 |  | základní | 1650 | 0 | 31350 |  | 0 | 0 | 0 | 0 | 0 | 512 | K | 1 |  |  |  | ROZPOCET | 31350 | 0 | 0 | 0 | 0 | 1 | 31350 | 512 | 419880621
| Online PSC |  | https://podminky.urs.cz/item/CS_URS_2026_01/HZS4211 | [18 empty] | Online PSC | 1
| VV |  | 4+(1)*3+8+4 |  | 19 | [16 empty] | VV | 1 | 2 | True | 1 | ROZPOCET
35 | K | HZS4232 | Hodinová zúčtovací sazba technik odborný | hod | 8 |  | 870 | 6960 | CS ÚRS 2026 01 |  | základní | 870 | 0 | 6960 |  | 0 | 0 | 0 | 0 | 0 | 512 | K | 1 |  |  |  | ROZPOCET | 6960 | 0 | 0 | 0 | 0 | 1 | 6960 | 512 | -873565376
| Online PSC |  | https://podminky.urs.cz/item/CS_URS_2026_01/HZS4232 | [18 empty] | Online PSC | 1
| VV |  | 3+1*2+3 |  | 8 | [16 empty] | VV | 1 | 2 | True | 1 | ROZPOCET

## SO 401 - Přípojka pro SOP
{ccb709e9-90fb-4cad-9b41-e1130e08f0f8}
2
| KRYCÍ LIST SOUPISU PRACÍ | [8 empty] | v --- níže se nacházejí doplnkové a pomocné údaje k sestavám --- v | [11 empty] | False
Stavba:
Projektová dokumentace okolí metra Strašnická
Objekt:
SO 401 - Přípojka pro SOP
| KSO: |  |  |  |  | CC-CZ:
| Místo: |  | Okolí metra Strašnická |  |  | Datum: | 3. 2. 2026
| Zadavatel: |  |  |  |  | IČ: | 00063941
|  | MČ Praha 10 |  |  |  | DIČ: | CZ00063941
| Uchazeč: |  |  |  |  | IČ: | 47114444
|  | INPROS PRAHA a.s. |  |  |  | DIČ: | CZ47114444
| Projektant: |  |  |  |  | IČ: | 62584332
|  | Sinpps s.r.o |  |  |  | DIČ: | CZ62584332
| Zpracovatel: |  |  |  |  | IČ: | 62584332
|  | Sinpps s.r.o |  |  |  | DIČ: | CZ62584332
Poznámka:
|  | Materiál | [5 empty] | 11480.74
|  | Montáž | [5 empty] | 93684.53
| Cena bez DPH | [6 empty] | 105165.27
|  |  | Základ daně |  |  | Sazba daně |  | Výše daně
| DPH | základní | 105165.27 |  |  | 21% |  | 22084.71
|  | snížená | 0 |  |  | 12% |  | 0
|  | zákl. přenesená | 0 |  |  | 21% |  | 0
|  | sníž. přenesená | 0 |  |  | 12% |  | 0
|  | nulová | 0 |  |  | 0% |  | 0
| Cena s DPH |  |  | v | CZK |  |  | 127249.98
| Projektant |  |  | Zpracovatel
| Datum a podpis: |  | Razítko | Datum a podpis: |  |  | Razítko
| Objednavatel |  |  | Uchazeč
| Datum a podpis: |  | Razítko | Datum a podpis: |  |  | Razítko
REKAPITULACE ČLENĚNÍ SOUPISU PRACÍ
Stavba:
Projektová dokumentace okolí metra Strašnická
Objekt:
SO 401 - Přípojka pro SOP
Místo: |  |  | Okolí metra Strašnická |  |  | Datum: | 3. 2. 2026
Zadavatel: |  |  | MČ Praha 10 |  |  | Projektant: | Sinpps s.r.o
Uchazeč: |  |  | INPROS PRAHA a.s. |  |  | Zpracovatel: | Sinpps s.r.o
Kód dílu - Popis | [5 empty] | Materiál [CZK] | Montáž [CZK] | Cena celkem [CZK]
Náklady ze soupisu prací | [5 empty] | 11480.74 | 93684.53 | 105165.27 | [14 empty] | -1
| PSV - Práce a dodávky PSV |  |  |  |  | 2517.25 | 12020.18 | 14537.43
| 741 - Elektroinstalace - silnoproud |  |  |  |  | 2517.25 | 12020.18 | 14537.43
| M - Práce a dodávky M |  |  |  |  | 8963.49 | 20164.35 | 29127.84
| 46-M - Zemní práce při extr.mont.pracích |  |  |  |  | 8963.49 | 20164.35 | 29127.84
| HZS - Hodinové zúčtovací sazby |  |  |  |  | 0 | 61500 | 61500
SOUPIS PRACÍ
Stavba:
Projektová dokumentace okolí metra Strašnická
Objekt:
SO 401 - Přípojka pro SOP
Místo: |  |  | Okolí metra Strašnická |  |  | Datum: | 3. 2. 2026
Zadavatel: |  |  | MČ Praha 10 |  |  | Projektant: | Sinpps s.r.o
Uchazeč: |  |  | INPROS PRAHA a.s. |  |  | Zpracovatel: | Sinpps s.r.o
PČ | Typ | Kód | Popis | MJ | Množství | J. materiál [CZK] | J. montáž [CZK] | Cena celkem [CZK] | Cenová soustava |  | DPH | J.cena [CZK] | Materiál celkem [CZK] | Montáž celkem [CZK] | J. Nh [h] | Nh celkem [h] | J. hmotnost [t] | Hmotnost celkem [t] | J. suť [t] | Suť Celkem [t]
Náklady soupisu celkem | [7 empty] | 105165.27 |  |  |  |  | 11480.74 | 93684.53 |  | 0 |  | 3.2202 |  | 0 |  | D | -1 | [10 empty] | 105165.27
| D | PSV | Práce a dodávky PSV |  |  |  |  | 14537.43 |  |  |  |  | 2517.25 | 12020.18 |  | 0 |  | 0.012024 |  | 0 | 2 | D | 0 |  |  |  | ROZPOCET | [6 empty] | 14537.43
| D | 741 | Elektroinstalace - silnoproud |  |  |  |  | 14537.43 |  |  |  |  | 2517.25 | 12020.18 |  | 0 |  | 0.012024 |  | 0 | 2 | D | 1 |  |  |  | ROZPOCET | [6 empty] | 14537.43
1 | K | 741122142 | Montáž kabel Cu plný kulatý žíla 5x1,5 až 2,5 mm2 zatažený v trubkách (např. CYKY, CYKFY) | m | 27.61 |  | 62.3 | 1720.1 | CS ÚRS 2026 01 |  | základní | 62.3 | 0 | 1720.1 |  | 0 | 0 | 0 | 0 | 0 | 16 | K | 2 |  |  |  | ROZPOCET | 1720.1 | 0 | 0 | 0 | 0 | 1 | 1720.1 | 16 | 663151561
| Online PSC |  | https://podminky.urs.cz/item/CS_URS_2026_01/741122142 | [18 empty] | Online PSC | 2
| VV |  | 12,81+10+(2*2)*1,20 "odečteno ze situace stavby, 1,20 (rezerva 20%)" |  | 27.61 | [16 empty] | VV | 2 | 2 | True | 1 | ROZPOCET
2 | M | 34111094 | kabel instalační jádro Cu plné izolace PVC plášť PVC 450/750V (CYKY) 5x2,5mm2 | m | 27.61 | 44.4 |  | 1225.88 | CS ÚRS 2026 01 |  | základní | 44.4 | 1225.88 | 0 |  | 0 | 0.00025 | 0.0069025 | 0 | 0 | 32 | M | 2 |  |  |  | ROZPOCET | 1225.88 | 0 | 0 | 0 | 0 | 1 | 1225.88 | 16 | -782934342
| P |  | Poznámka k položce: CYKY, průměr kabelu 11,2mm | [18 empty] | P | 2
3 | K | 741122143 | Montáž kabel Cu plný kulatý žíla 5x4 až 6 mm2 zatažený v trubkách (např. CYKY, CYKFY) | m | 8.85 |  | 66.1 | 584.99 | CS ÚRS 2026 01 |  | základní | 66.1 | 0 | 584.99 |  | 0 | 0 | 0 | 0 | 0 | 16 | K | 2 |  |  |  | ROZPOCET | 584.99 | 0 | 0 | 0 | 0 | 1 | 584.99 | 16 | 66202249
| Online PSC |  | https://podminky.urs.cz/item/CS_URS_2026_01/741122143 | [18 empty] | Online PSC | 2
| VV |  | 4,05+(2*2)*1,20 "odečteno ze situace stavby, 1,20 (rezerva 20%)" |  | 8.85 | [16 empty] | VV | 2 | 2 | True | 1 | ROZPOCET
4 | M | 34111098 | kabel instalační jádro Cu plné izolace PVC plášť PVC 450/750V (CYKY) 5x4mm2 | m | 8.85 | 70.8 |  | 626.58 | CS ÚRS 2026 01 |  | základní | 70.8 | 626.58 | 0 |  | 0 | 0.00034 | 0.003009 | 0 | 0 | 32 | M | 2 |  |  |  | ROZPOCET | 626.58 | 0 | 0 | 0 | 0 | 1 | 626.58 | 16 | -819206463
| P |  | Poznámka k položce: CYKY, průměr kabelu 13,8mm | [18 empty] | P | 2
5 | K | 741128002 | Ostatní práce při montáži vodičů a kabelů - označení dalším štítkem | kus | 4 |  | 15 | 60 | CS ÚRS 2026 01 |  | základní | 15 | 0 | 60 |  | 0 | 0 | 0 | 0 | 0 | 16 | K | 2 |  |  |  | ROZPOCET | 60 | 0 | 0 | 0 | 0 | 1 | 60 | 16 | -845975201
| Online PSC |  | https://podminky.urs.cz/item/CS_URS_2026_01/741128002 | [18 empty] | Online PSC | 2
| VV |  | 4 "odečteno ze situace stavby" |  | 4 | [16 empty] | VV | 2 | 2 | True | 0 | ROZPOCET
| VV |  | Součet |  | 4 | [16 empty] | VV | 2 | 4 | True | 1 | ROZPOCET
6 | M | 10.438.306 | Štítek Weidmuller WKM 8/20 | kus | 4 | 20.45 |  | 81.8 |  |  | základní | 20.45 | 81.8 | 0 |  | 0 | 0 | 0 | 0 | 0 | 32 | M | 2 |  |  |  | ROZPOCET | 81.8 | 0 | 0 | 0 | 0 | 1 | 81.8 | 16 | 1538695355
| P |  | Poznámka k položce: WKM, Označení vodičů a kabelů, 7 - 115 mm, x 8 mm, Transparentní | [18 empty] | P | 2
7 | K | 741130001 | Ukončení vodič izolovaný do 2,5 mm2 v rozváděči nebo na přístroji | kus | 2 |  | 31.1 | 62.2 | CS ÚRS 2026 01 |  | základní | 31.1 | 0 | 62.2 |  | 0 | 0 | 0 | 0 | 0 | 16 | K | 2 |  |  |  | ROZPOCET | 62.2 | 0 | 0 | 0 | 0 | 1 | 62.2 | 16 | -177750028
| Online PSC |  | https://podminky.urs.cz/item/CS_URS_2026_01/741130001 | [18 empty] | Online PSC | 2
| VV |  | 2 "odečteno ze situace stavby" |  | 2 | [16 empty] | VV | 2 | 2 | True | 1 | ROZPOCET
8 | K | 741130003 | Ukončení vodič izolovaný do 4 mm2 v rozváděči nebo na přístroji | kus | 2 |  | 34.8 | 69.6 | CS ÚRS 2026 01 |  | základní | 34.8 | 0 | 69.6 |  | 0 | 0 | 0 | 0 | 0 | 16 | K | 2 |  |  |  | ROZPOCET | 69.6 | 0 | 0 | 0 | 0 | 1 | 69.6 | 16 | 515048282
| Online PSC |  | https://podminky.urs.cz/item/CS_URS_2026_01/741130003 | [18 empty] | Online PSC | 2
| VV |  | 2 "odečteno ze situace stavby" |  | 2 | [16 empty] | VV | 2 | 2 | True | 1 | ROZPOCET
9 | K | 741410041 | Montáž drátu nebo lana uzemňovacího průměru do 10 mm v městské zástavbě v zemi | m | 20.232 |  | 65.9 | 1333.29 |  |  | základní | 65.9 | 0 | 1333.29 |  | 0 | 0 | 0 | 0 | 0 | 16 | K | 2 |  |  |  | ROZPOCET | 1333.29 | 0 | 0 | 0 | 0 | 1 | 1333.29 | 16 | -718540773
| VV |  | (12,81+4,05)*1,2 "odečteno ze situace stavby, 1,2 (rezerva 20%)" |  | 20.232 | [16 empty] | VV | 2 | 2 | True | 1 | ROZPOCET
10 | M | 34140846 | vodič propojovací jádro Cu lanované izolace PVC 450/750V (H07V-R) 1x10mm2 | m | 4.86 | 41.2 |  | 200.23 | CS ÚRS 2026 01 |  | základní | 41.2 | 200.23 | 0 |  | 0 | 0.00015 | 0.000729 | 0 | 0 | 32 | M | 2 |  |  |  | ROZPOCET | 200.23 | 0 | 0 | 0 | 0 | 1 | 200.23 | 16 | -203514474
| P |  | Poznámka k položce: H07V-R, průměr vodiče 5,9mm | [18 empty] | P | 2
| VV |  | (4,05)*1,2 "odečteno ze situace stavby, 1,2 (rezerva 20%)" |  | 4.86 | [16 empty] | VV | 2 | 2 | True | 1 | ROZPOCET
11 | M | 34140846.R | vodič propojovací jádro Cu lanované izolace PVC 450/750V (H07V-R) 1x6mm2 | m | 15.372 | 24.9 |  | 382.76 |  |  | základní | 24.9 | 382.76 | 0 |  | 0 | 9e-05 | 0.0013835 | 0 | 0 | 32 | M | 2 |  |  |  | ROZPOCET | 382.76 | 0 | 0 | 0 | 0 | 1 | 382.76 | 16 | 622592669
| P |  | Poznámka k položce: H07V-R, průměr vodiče 4,4mm | [18 empty] | P | 2
| VV |  | (12,81)*1,2 "odečteno ze situace stavby, 1,2 (rezerva 20%)" |  | 15.372 | [16 empty] | VV | 2 | 2 | True | 1 | ROZPOCET
12 | K | 741810001 | Celková prohlídka elektrického rozvodu a zařízení do 100 000,- Kč | kus | 1 |  | 8190 | 8190 | CS ÚRS 2026 01 |  | základní | 8190 | 0 | 8190 |  | 0 | 0 | 0 | 0 | 0 | 16 | K | 2 |  |  |  | ROZPOCET | 8190 | 0 | 0 | 0 | 0 | 1 | 8190 | 16 | -1950016158
| Online PSC |  | https://podminky.urs.cz/item/CS_URS_2026_01/741810001 | [18 empty] | Online PSC | 2
| D | M | Práce a dodávky M |  |  |  |  | 29127.84 |  |  |  |  | 8963.49 | 20164.35 |  | 0 |  | 3.2081 |  | 0 | 3 | D | 0 |  |  |  | ROZPOCET | [6 empty] | 29127.84
| D | 46-M | Zemní práce při extr.mont.pracích |  |  |  |  | 29127.84 |  |  |  |  | 8963.49 | 20164.35 |  | 0 |  | 3.2081 |  | 0 | 3 | D | 1 |  |  |  | ROZPOCET | [6 empty] | 29127.84
13 | K | 460010024 | Vytyčení trasy vedení kabelového podzemního v zastavěném prostoru | km | 0.017 | 155.84 | 1834.16 | 33.83 | CS ÚRS 2026 01 |  | základní | 1990 | 2.65 | 31.18 |  | 0 | 0.0088 | 0.0001496 | 0 | 0 | 64 | K | 2 |  |  |  | ROZPOCET | 33.83 | 0 | 0 | 0 | 0 | 1 | 33.83 | 64 | -1086044952
| Online PSC |  | https://podminky.urs.cz/item/CS_URS_2026_01/460010024 | [18 empty] | Online PSC | 2
| VV |  | (12,81+4,05)*0,001 "odečteno ze situace stavby, 0,001 koeficient na přepočet" |  | 0.01686 | [16 empty] | VV | 2 | 2 | True | 1 | ROZPOCET
14 | K | 460161163 | Hloubení kabelových rýh ručně š 35 cm hl 70 cm v hornině tř II skupiny 4 | m | 16.86 |  | 592 | 9981.12 | CS ÚRS 2026 01 |  | základní | 592 | 0 | 9981.12 |  | 0 | 0 | 0 | 0 | 0 | 64 | K | 2 |  |  |  | ROZPOCET | 9981.12 | 0 | 0 | 0 | 0 | 1 | 9981.12 | 64 | -756891003
| Online PSC |  | https://podminky.urs.cz/item/CS_URS_2026_01/460161163 | [18 empty] | Online PSC | 2
| VV |  | 12,81+4,05 "odečteno ze situace stavby" |  | 16.86 | [16 empty] | VV | 2 | 2 | True | 1 | ROZPOCET
15 | K | 460341113 | Vodorovné přemístění horniny jakékoliv třídy dopravními prostředky při elektromontážích přes 500 do 1000 m | m3 | 1.77 |  | 130 | 230.1 | CS ÚRS 2026 01 |  | základní | 130 | 0 | 230.1 |  | 0 | 0 | 0 | 0 | 0 | 64 | K | 2 |  |  |  | ROZPOCET | 230.1 | 0 | 0 | 0 | 0 | 1 | 230.1 | 64 | -832906889
| Online PSC |  | https://podminky.urs.cz/item/CS_URS_2026_01/460341113 | [18 empty] | Online PSC | 2
| VV |  | (12,81+4,05)*(0,3*0,35) "odečteno ze situace stavby" |  | 1.7703 | [16 empty] | VV | 2 | 2 | True | 0 | ROZPOCET
| VV |  | Součet |  | 1.7703 | [16 empty] | VV | 2 | 4 | True | 1 | ROZPOCET
16 | K | 460341121 | Příplatek k vodorovnému přemístění horniny dopravními prostředky při elektromontážích za každých dalších i započatých 1000 m | m3 | 51.339 |  | 27.2 | 1396.42 | CS ÚRS 2026 01 |  | základní | 27.2 | 0 | 1396.42 |  | 0 | 0 | 0 | 0 | 0 | 64 | K | 2 |  |  |  | ROZPOCET | 1396.42 | 0 | 0 | 0 | 0 | 1 | 1396.42 | 64 | 1971733815
| Online PSC |  | https://podminky.urs.cz/item/CS_URS_2026_01/460341121 | [18 empty] | Online PSC | 2
| VV |  | (12,81+4,05)*(0,3*0,35)*29 "odečteno ze situace stavby, 29 km - odvoz do 30 km" |  | 51.3387 | [16 empty] | VV | 2 | 2 | True | 0 | ROZPOCET
| VV |  | Součet |  | 51.3387 | [16 empty] | VV | 2 | 4 | True | 1 | ROZPOCET
17 | K | 460361111 | Poplatek za uložení zeminy na skládce (skládkovné) kód odpadu 17 05 04 | t | 3.187 | 360 |  | 1147.32 | CS ÚRS 2026 01 |  | základní | 360 | 1147.32 | 0 |  | 0 | 0 | 0 | 0 | 0 | 64 | K | 2 |  |  |  | ROZPOCET | 1147.32 | 0 | 0 | 0 | 0 | 1 | 1147.32 | 64 | 1230045024
| Online PSC |  | https://podminky.urs.cz/item/CS_URS_2026_01/460361111 | [18 empty] | Online PSC | 2
| VV |  | (12,81+4,05)*(0,3*0,35)*1,8 "odečteno ze situace stavby, 1,8 koeficient na přepočet zeminy" |  | 3.1865 | [16 empty] | VV | 2 | 2 | True | 0 | ROZPOCET
| VV |  | Součet |  | 3.1865 | [16 empty] | VV | 2 | 4 | True | 1 | ROZPOCET
18 | K | 460381251 | Příplatek k násypu za ruční prohození sypaniny sítem | m3 | 1.77 |  | 341 | 603.57 | CS ÚRS 2026 01 |  | základní | 341 | 0 | 603.57 |  | 0 | 0 | 0 | 0 | 0 | 64 | K | 2 |  |  |  | ROZPOCET | 603.57 | 0 | 0 | 0 | 0 | 1 | 603.57 | 64 | -1812419605
| Online PSC |  | https://podminky.urs.cz/item/CS_URS_2026_01/460381251 | [18 empty] | Online PSC | 2
| VV |  | (12,81+4,05)*(0,3*0,35) "odečteno ze situace stavby" |  | 1.7703 | [16 empty] | VV | 2 | 2 | True | 0 | ROZPOCET
| VV |  | Součet |  | 1.7703 | [16 empty] | VV | 2 | 4 | True | 1 | ROZPOCET
19 | K | 460431143 | Zásyp kabelových rýh ručně se zhutněním š 35 cm hl 40 cm z horniny tř II skupiny 4 | m | 16.86 |  | 60.2 | 1014.97 | CS ÚRS 2026 01 |  | základní | 60.2 | 0 | 1014.97 |  | 0 | 0 | 0 | 0 | 0 | 64 | K | 2 |  |  |  | ROZPOCET | 1014.97 | 0 | 0 | 0 | 0 | 1 | 1014.97 | 64 | -2092815268
| Online PSC |  | https://podminky.urs.cz/item/CS_URS_2026_01/460431143 | [18 empty] | Online PSC | 2
| VV |  | 12,81+4,05 "odečteno ze situace stavby" |  | 16.86 | [16 empty] | VV | 2 | 2 | True | 1 | ROZPOCET
20 | K | 460661512 | Kabelové lože z písku pro kabely nn kryté plastovou fólií š lože přes 25 do 50 cm | m | 16.86 | 144.29 | 75.71 | 3709.2 | CS ÚRS 2026 01 |  | základní | 220 | 2432.73 | 1276.47 |  | 0 | 0 | 0 | 0 | 0 | 64 | K | 2 |  |  |  | ROZPOCET | 3709.2 | 0 | 0 | 0 | 0 | 1 | 3709.2 | 64 | -561207600
| Online PSC |  | https://podminky.urs.cz/item/CS_URS_2026_01/460661512 | [18 empty] | Online PSC | 2
| VV |  | 12,81+4,05 "odečteno ze situace stavby" |  | 16.86 | [16 empty] | VV | 2 | 2 | True | 1 | ROZPOCET
21 | M | 34575105 | deska kabelová krycí PVC červená, 300x2mm | m | 20.5 | 51.3 |  | 1051.65 | CS ÚRS 2026 01 |  | základní | 51.3 | 1051.65 | 0 |  | 0 | 0.00078 | 0.01599 | 0 | 0 | 256 | M | 2 |  |  |  | ROZPOCET | 1051.65 | 0 | 0 | 0 | 0 | 1 | 1051.65 | 64 | -1185315596
22 | M | 23531469 | písek křemičitý frakce 0,1/0,5mm | kg | 3186.54 | 1.17 |  | 3728.25 | CS ÚRS 2026 01 |  | základní | 1.17 | 3728.25 | 0 |  | 0 | 0.001 | 3.1865 | 0 | 0 | 128 | M | 2 |  |  |  | ROZPOCET | 3728.25 | 0 | 0 | 0 | 0 | 1 | 3728.25 | 128 | -1675969720
| VV |  | (12,81+4,05)*0,3*0,35*1800"odečeteno ze situace stavby, 1800 koeficient na přepočet kg" |  | 3186.54 | [16 empty] | VV | 2 | 2 | True | 0 | ROZPOCET
| VV |  | Součet |  | 3186.54 | [16 empty] | VV | 2 | 4 | True | 1 | ROZPOCET
23 | K | 460791113 | Montáž trubek ochranných plastových uložených volně do rýhy tuhých D přes 50 do 90 mm | m | 20.232 |  | 65.3 | 1321.15 | CS ÚRS 2026 01 |  | základní | 65.3 | 0 | 1321.15 |  | 0 | 0 | 0 | 0 | 0 | 64 | K | 2 |  |  |  | ROZPOCET | 1321.15 | 0 | 0 | 0 | 0 | 1 | 1321.15 | 64 | 196312599
| Online PSC |  | https://podminky.urs.cz/item/CS_URS_2026_01/460791113 | [18 empty] | Online PSC | 2
| VV |  | (12,81+4,05)*1,20 "odečteno ze situace stavby, 1,20 (rezerva 20%)" |  | 20.232 | [16 empty] | VV | 2 | 2 | True | 1 | ROZPOCET
24 | M | 34571352 | trubka elektroinstalační ohebná dvouplášťová korugovaná HDPE (chránička) D 52/63mm | m | 20.232 | 29.7 |  | 600.89 | CS ÚRS 2026 01 |  | základní | 29.7 | 600.89 | 0 |  | 0 | 0.00027 | 0.0054626 | 0 | 0 | 128 | M | 2 |  |  |  | ROZPOCET | 600.89 | 0 | 0 | 0 | 0 | 1 | 600.89 | 128 | 10031488
25 | K | 469981111 | Přesun hmot pro pomocné stavební práce při elektromotážích | t | 3.208 |  | 185.5 | 595.08 | CS ÚRS 2026 01 |  | základní | 185.5 | 0 | 595.08 |  | 0 | 0 | 0 | 0 | 0 | 64 | K | 2 |  |  |  | ROZPOCET | 595.08 | 0 | 0 | 0 | 0 | 1 | 595.08 | 64 | -1295586218
| Online PSC |  | https://podminky.urs.cz/item/CS_URS_2026_01/469981111 | [18 empty] | Online PSC | 2
26 | K | 469981211 | Příplatek k přesunu hmot pro pomocné stavební práce při elektromotážích ZKD 1000 m | t | 93.09 |  | 39.9 | 3714.29 | CS ÚRS 2026 01 |  | základní | 39.9 | 0 | 3714.29 |  | 0 | 0 | 0 | 0 | 0 | 64 | K | 2 |  |  |  | ROZPOCET | 3714.29 | 0 | 0 | 0 | 0 | 1 | 3714.29 | 64 | 1369434792
| Online PSC |  | https://podminky.urs.cz/item/CS_URS_2026_01/469981211 | [18 empty] | Online PSC | 2
| VV |  | 3,210*29 "odečteno ze situace stavby, 29 km - odvoz do 30 km" |  | 93.09 | [16 empty] | VV | 2 | 2 | True | 1 | ROZPOCET
| D | HZS | Hodinové zúčtovací sazby |  |  |  |  | 61500 |  |  |  |  | 0 | 61500 |  | 0 |  | 0 |  | 0 | 4 | D | 0 |  |  |  | ROZPOCET | [6 empty] | 61500
27 | K | HZS2232 | Hodinová zúčtovací sazba elektrikář odborný | hod | 20 |  | 990 | 19800 | CS ÚRS 2026 01 |  | základní | 990 | 0 | 19800 |  | 0 | 0 | 0 | 0 | 0 | 512 | K | 1 |  |  |  | ROZPOCET | 19800 | 0 | 0 | 0 | 0 | 1 | 19800 | 512 | -1472106749
| Online PSC |  | https://podminky.urs.cz/item/CS_URS_2026_01/HZS2232 | [18 empty] | Online PSC | 1
| VV |  | 2+(1+1)*4+8+2 |  | 20 | [16 empty] | VV | 1 | 2 | True | 1 | ROZPOCET
28 | K | HZS4211 | Hodinová zúčtovací sazba revizní technik | hod | 20 |  | 1650 | 33000 | CS ÚRS 2026 01 |  | základní | 1650 | 0 | 33000 |  | 0 | 0 | 0 | 0 | 0 | 512 | K | 1 |  |  |  | ROZPOCET | 33000 | 0 | 0 | 0 | 0 | 1 | 33000 | 512 | -1389901522
| Online PSC |  | https://podminky.urs.cz/item/CS_URS_2026_01/HZS4211 | [18 empty] | Online PSC | 1
| VV |  | 4+(1+1)*2+8+4 |  | 20 | [16 empty] | VV | 1 | 2 | True | 1 | ROZPOCET
29 | K | HZS4232 | Hodinová zúčtovací sazba technik odborný | hod | 10 |  | 870 | 8700 | CS ÚRS 2026 01 |  | základní | 870 | 0 | 8700 |  | 0 | 0 | 0 | 0 | 0 | 512 | K | 1 |  |  |  | ROZPOCET | 8700 | 0 | 0 | 0 | 0 | 1 | 8700 | 512 | 466826374
| Online PSC |  | https://podminky.urs.cz/item/CS_URS_2026_01/HZS4232 | [18 empty] | Online PSC | 1
| VV |  | 3+(1+1)*2+3 |  | 10 | [16 empty] | VV | 1 | 2 | True | 1 | ROZPOCET

## SO 800 - Mobiliář
{dfc96248-3916-48a2-823d-c518dd31e2a8}
2
| KRYCÍ LIST SOUPISU PRACÍ | [8 empty] | v --- níže se nacházejí doplnkové a pomocné údaje k sestavám --- v | [11 empty] | False
Stavba:
Projektová dokumentace okolí metra Strašnická
Objekt:
SO 800 - Mobiliář
| KSO: |  |  |  |  | CC-CZ:
| Místo: |  | Okolí metra Strašnická |  |  | Datum: | 3. 2. 2026
| Zadavatel: |  |  |  |  | IČ: | 00063941
|  | MČ Praha 10 |  |  |  | DIČ: | CZ00063941
| Uchazeč: |  |  |  |  | IČ: | 47114444
|  | INPROS PRAHA a.s. |  |  |  | DIČ: | CZ47114444
| Projektant: |  |  |  |  | IČ: | 62584332
|  | Sinpps s.r.o |  |  |  | DIČ: | CZ62584332
| Zpracovatel: |  |  |  |  | IČ: | 62584332
|  | Sinpps s.r.o |  |  |  | DIČ: | CZ62584332
Poznámka:
|  | Materiál | [5 empty] | 258951.1
|  | Montáž | [5 empty] | 44199.28
| Cena bez DPH | [6 empty] | 303150.38
|  |  | Základ daně |  |  | Sazba daně |  | Výše daně
| DPH | základní | 303150.38 |  |  | 21% |  | 63661.58
|  | snížená | 0 |  |  | 12% |  | 0
|  | zákl. přenesená | 0 |  |  | 21% |  | 0
|  | sníž. přenesená | 0 |  |  | 12% |  | 0
|  | nulová | 0 |  |  | 0% |  | 0
| Cena s DPH |  |  | v | CZK |  |  | 366811.96
| Projektant |  |  | Zpracovatel
| Datum a podpis: |  | Razítko | Datum a podpis: |  |  | Razítko
| Objednavatel |  |  | Uchazeč
| Datum a podpis: |  | Razítko | Datum a podpis: |  |  | Razítko
REKAPITULACE ČLENĚNÍ SOUPISU PRACÍ
Stavba:
Projektová dokumentace okolí metra Strašnická
Objekt:
SO 800 - Mobiliář
Místo: |  |  | Okolí metra Strašnická |  |  | Datum: | 3. 2. 2026
Zadavatel: |  |  | MČ Praha 10 |  |  | Projektant: | Sinpps s.r.o
Uchazeč: |  |  | INPROS PRAHA a.s. |  |  | Zpracovatel: | Sinpps s.r.o
Kód dílu - Popis | [5 empty] | Materiál [CZK] | Montáž [CZK] | Cena celkem [CZK]
Náklady ze soupisu prací | [5 empty] | 258951.1 | 44199.28 | 303150.38 | [14 empty] | -1
| HSV - Práce a dodávky HSV |  |  |  |  | 258951.1 | 44199.28 | 303150.38
| 1 - Zemní práce |  |  |  |  | 0 | 5357.72 | 5357.72
| 2 - Zakládání |  |  |  |  | 10696.54 | 4051.56 | 14748.1
| 5.1 - Montáž prvků městské architektury |  |  |  |  | 246572 | 34790 | 281362
| 997 - Přesun sutě |  |  |  |  | 1682.56 | 0 | 1682.56
SOUPIS PRACÍ
Stavba:
Projektová dokumentace okolí metra Strašnická
Objekt:
SO 800 - Mobiliář
Místo: |  |  | Okolí metra Strašnická |  |  | Datum: | 3. 2. 2026
Zadavatel: |  |  | MČ Praha 10 |  |  | Projektant: | Sinpps s.r.o
Uchazeč: |  |  | INPROS PRAHA a.s. |  |  | Zpracovatel: | Sinpps s.r.o
PČ | Typ | Kód | Popis | MJ | Množství | J. materiál [CZK] | J. montáž [CZK] | Cena celkem [CZK] | Cenová soustava |  | DPH | J.cena [CZK] | Materiál celkem [CZK] | Montáž celkem [CZK] | J. Nh [h] | Nh celkem [h] | J. hmotnost [t] | Hmotnost celkem [t] | J. suť [t] | Suť Celkem [t]
Náklady soupisu celkem | [7 empty] | 303150.38 |  |  |  |  | 258951.1 | 44199.28 |  | 0 |  | 6.3076 |  | 0 |  | D | -1 | [10 empty] | 303150.38
| D | HSV | Práce a dodávky HSV |  |  |  |  | 303150.38 |  |  |  |  | 258951.1 | 44199.28 |  | 0 |  | 6.3076 |  | 0 | 1 | D | 0 |  |  |  | ROZPOCET | [6 empty] | 303150.38
| D | 1 | Zemní práce |  |  |  |  | 5357.72 |  |  |  |  | 0 | 5357.72 |  | 0 |  | 0 |  | 0 | 1 | D | 1 |  |  |  | ROZPOCET | [6 empty] | 5357.72
1 | K | 131213702 | Hloubení nezapažených jam v nesoudržných horninách třídy těžitelnosti I skupiny 3 ručně | m3 | 2.513 |  | 1410 | 3543.33 | CS ÚRS 2026 01 |  | základní | 1410 | 0 | 3543.33 |  | 0 | 0 | 0 | 0 | 0 | 4 | K | 2 |  |  |  | ROZPOCET | 3543.33 | 0 | 0 | 0 | 0 | 1 | 3543.33 | 4 | 1674328147
| Online PSC |  | https://podminky.urs.cz/item/CS_URS_2026_01/131213702 | [18 empty] | Online PSC | 2
| VV |  | (2*0,24*0,2)*2*11 "lavičky |  | 2.112 | [16 empty] | VV | 2 | 2 | True | 0 | ROZPOCET
| VV |  | (0,4*0,4*0,25)*4 "stojany na sáčky |  | 0.16 | [16 empty] | VV | 2 | 2 | True | 0 | ROZPOCET
| VV |  | (0,55*0,35*0,25)*5 "koše |  | 0.24063 | [16 empty] | VV | 2 | 2 | True | 0 | ROZPOCET
| VV |  | Součet |  | 2.5126 | [16 empty] | VV | 2 | 4 | True | 1 | ROZPOCET
2 | K | 162751117 | Vodorovné přemístění přes 9 000 do 10000 m výkopku/sypaniny z horniny třídy těžitelnosti I skupiny 1 až 3 | m3 | 2.513 |  | 302 | 758.93 | CS ÚRS 2026 01 |  | základní | 302 | 0 | 758.93 |  | 0 | 0 | 0 | 0 | 0 | 4 | K | 2 |  |  |  | ROZPOCET | 758.93 | 0 | 0 | 0 | 0 | 1 | 758.93 | 4 | 867693913
| Online PSC |  | https://podminky.urs.cz/item/CS_URS_2026_01/162751117 | [18 empty] | Online PSC | 2
3 | K | 162751119 | Příplatek k vodorovnému přemístění výkopku/sypaniny z horniny třídy těžitelnosti I skupiny 1 až 3 ZKD 1000 m přes 10000 m | m3 | 50.26 |  | 21 | 1055.46 | CS ÚRS 2026 01 |  | základní | 21 | 0 | 1055.46 |  | 0 | 0 | 0 | 0 | 0 | 4 | K | 2 |  |  |  | ROZPOCET | 1055.46 | 0 | 0 | 0 | 0 | 1 | 1055.46 | 4 | -1002304238
| Online PSC |  | https://podminky.urs.cz/item/CS_URS_2026_01/162751119 | [18 empty] | Online PSC | 2
| VV |  | 2,513*20 'Přepočtené koeficientem množství |  | 50.26 | [16 empty] | VV | 2 | 2 | False | 1 | ROZPOCET
| D | 2 | Zakládání |  |  |  |  | 14748.1 |  |  |  |  | 10696.54 | 4051.56 |  | 0 |  | 6.2886 |  | 0 | 1 | D | 1 |  |  |  | ROZPOCET | [6 empty] | 14748.1
4 | K | 275313711 | Základové patky z betonu tř. C 20/25 | m3 | 2.513 | 3580 | 697 | 10748.1 | CS ÚRS 2026 01 |  | základní | 4277 | 8996.54 | 1751.56 |  | 0 | 2.5019 | 6.2872 | 0 | 0 | 4 | K | 2 |  |  |  | ROZPOCET | 10748.1 | 0 | 0 | 0 | 0 | 1 | 10748.1 | 4 | -631343759
| Online PSC |  | https://podminky.urs.cz/item/CS_URS_2026_01/275313711 | [18 empty] | Online PSC | 2
| VV |  | (2*0,24*0,2)*2*11 "lavičky |  | 2.112 | [16 empty] | VV | 2 | 2 | True | 0 | ROZPOCET
| VV |  | (0,4*0,4*0,25)*4 "stojany na sáčky |  | 0.16 | [16 empty] | VV | 2 | 2 | True | 0 | ROZPOCET
| VV |  | (0,55*0,35*0,25)*5 "koše |  | 0.24063 | [16 empty] | VV | 2 | 2 | True | 0 | ROZPOCET
| VV |  | Součet |  | 2.5126 | [16 empty] | VV | 2 | 4 | True | 1 | ROZPOCET
5 | K | 953961115 | Kotva chemickým tmelem hl 170 mm do betonu, ŽB nebo kamene s vyvrtáním otvoru | kus | 20 | 85 | 115 | 4000 | CS ÚRS 2026 01 |  | základní | 200 | 1700 | 2300 |  | 0 | 7e-05 | 0.0014 | 0 | 0 | 4 | K | 2 |  |  |  | ROZPOCET | 4000 | 0 | 0 | 0 | 0 | 1 | 4000 | 4 | 1302514615
| Online PSC |  | https://podminky.urs.cz/item/CS_URS_2026_01/953961115 | [18 empty] | Online PSC | 2
| P |  | Poznámka k položce: Poznámka k položce: Kotevní šrouby u jednotlivých výrobků. | [18 empty] | P | 2
| VV |  | 4*11 "lavička |  | 44 | [16 empty] | VV | 2 | 2 | True | 0 | ROZPOCET
| VV |  | 4*4 "stojan na sáčky |  | 16 | [16 empty] | VV | 2 | 2 | True | 0 | ROZPOCET
| VV |  | 4*5 "koše |  | 20 | [16 empty] | VV | 2 | 2 | True | 1 | ROZPOCET
| D | 5.1 | Montáž prvků městské architektury |  |  |  |  | 281362 |  |  |  |  | 246572 | 34790 |  | 0 |  | 0.019 |  | 0 | 1 | D | 1 |  |  |  | ROZPOCET | [6 empty] | 281362
6 | K | 936104213R | Demontáž stávajícího mobiliáře | kpl | 1 | 9742 | 21350 | 31092 |  |  | základní | 31092 | 9742 | 21350 |  | 0 | 0.0008 | 0.0008 | 0 | 0 | 4 | K | 2 |  |  |  | ROZPOCET | 31092 | 0 | 0 | 0 | 0 | 1 | 31092 | 4 | 853876243
7 | K | 936104213 | Montáž odpadkového koše kotevními šrouby na pevný podklad | kus | 5 | 780 | 460 | 6200 | CS ÚRS 2026 01 |  | základní | 1240 | 3900 | 2300 |  | 0 | 0.0008 | 0.004 | 0 | 0 | 4 | K | 2 |  |  |  | ROZPOCET | 6200 | 0 | 0 | 0 | 0 | 1 | 6200 | 4 | 982740901
| Online PSC |  | https://podminky.urs.cz/item/CS_URS_2026_01/936104213 | [18 empty] | Online PSC | 2
8 | M | MB/03b | koš odpadkový UK.2 dle katalogu IPR | kus | 5 | 9930 |  | 49650 |  |  | základní | 9930 | 49650 | 0 |  | 0 | 0 | 0 | 0 | 0 | 8 | M | 2 |  |  |  | ROZPOCET | 49650 | 0 | 0 | 0 | 0 | 1 | 49650 | 4 | 633454567
| P |  | Poznámka k položce: Poznámka k položce: materiál - ocel povrch - pozink, práškově lakováno, barva bude vzorkována, ref výrobek - odpadkové koše IPR viz PD - číslo výkresu D.1.7 ASŘ | [18 empty] | P | 2
9 | K | 936104213-2 | Montáž stojanu na sáčky kotevními šrouby na pevný podklad | kus | 4 | 750 | 420 | 4680 |  |  | základní | 1170 | 3000 | 1680 |  | 0 | 0.0008 | 0.0032 | 0 | 0 | 4 | K | 2 |  |  |  | ROZPOCET | 4680 | 0 | 0 | 0 | 0 | 1 | 4680 | 4 | 490899619
10 | M | MB/04b | Stojan na sáčky US.1 dle katalogu IPR | kus | 4 | 4920 |  | 19680 |  |  | základní | 4920 | 19680 | 0 |  | 0 | 0 | 0 | 0 | 0 | 8 | M | 2 |  |  |  | ROZPOCET | 19680 | 0 | 0 | 0 | 0 | 1 | 19680 | 4 | -1430706335
| P |  | Poznámka k položce: Poznámka k položce: materiál - ocel povrch - pozink, práškově lakováno, barva bude vzorkována, ref výrobek - odpadkové koše IPR viz PD - číslo výkresu D.1.7 ASŘ | [18 empty] | P | 2
11 | K | 936124113 | Montáž lavičky stabilní kotvené šrouby na pevný podklad | kus | 11 | 1100 | 860 | 21560 | CS ÚRS 2026 01 |  | základní | 1960 | 12100 | 9460 |  | 0 | 0.001 | 0.011 | 0 | 0 | 4 | K | 2 |  |  |  | ROZPOCET | 21560 | 0 | 0 | 0 | 0 | 1 | 21560 | 4 | 700907254
| Online PSC |  | https://podminky.urs.cz/item/CS_URS_2026_01/936124113 | [18 empty] | Online PSC | 2
12 | M | MB/02 | lavička s opěradlem UL.1 dle katalogu IPR | kus | 11 | 13500 |  | 148500 |  |  | základní | 13500 | 148500 | 0 |  | 0 | 0 | 0 | 0 | 0 | 8 | M | 2 |  |  |  | ROZPOCET | 148500 | 0 | 0 | 0 | 0 | 1 | 148500 | 4 | -1344165429
| P |  | Poznámka k položce: Poznámka k položce: materiál - ocel, dřevo povrch - pozink, práškově lakováno (barva bude předmětem vzorkování) ref. výrobek - lavička IPR viz PD - číslo výkresu D.1.7 ASŘ | [18 empty] | P | 2
| D | 997 | Přesun sutě |  |  |  |  | 1682.56 |  |  |  |  | 1682.56 | 0 |  | 0 |  | 0 |  | 0 | 1 | D | 1 |  |  |  | ROZPOCET | [6 empty] | 1682.56
13 | K | 997013873 | Poplatek za předání recyklačnímu zařízení zeminy a kamení kód odpadu 17 05 04 | t | 4.523 | 372 |  | 1682.56 | CS ÚRS 2026 01 |  | základní | 372 | 1682.56 | 0 |  | 0 | 0 | 0 | 0 | 0 | 4 | K | 2 |  |  |  | ROZPOCET | 1682.56 | 0 | 0 | 0 | 0 | 1 | 1682.56 | 4 | 1511599985
| Online PSC |  | https://podminky.urs.cz/item/CS_URS_2026_01/997013873 | [18 empty] | Online PSC | 2
| VV |  | 2,513*1,8 |  | 4.5234 | [16 empty] | VV | 2 | 2 | True | 1 | ROZPOCET

## SO 900 - VRN
{20a2e418-37d6-495b-a2c2-25ab6b036e1d}
2
| KRYCÍ LIST SOUPISU PRACÍ | [8 empty] | v --- níže se nacházejí doplnkové a pomocné údaje k sestavám --- v | [11 empty] | False
Stavba:
Projektová dokumentace okolí metra Strašnická
Objekt:
SO 900 - VRN
| KSO: |  |  |  |  | CC-CZ:
| Místo: |  | Okolí metra Strašnická |  |  | Datum: | 3. 2. 2026
| Zadavatel: |  |  |  |  | IČ: | 00063941
|  | MČ Praha 10 |  |  |  | DIČ: | CZ00063941
| Uchazeč: |  |  |  |  | IČ: | 47114444
|  | INPROS PRAHA a.s. |  |  |  | DIČ: | CZ47114444
| Projektant: |  |  |  |  | IČ: | 62584332
|  | Sinpps s.r.o |  |  |  | DIČ: | CZ62584332
| Zpracovatel: |  |  |  |  | IČ: | 62584332
|  | Sinpps s.r.o |  |  |  | DIČ: | CZ62584332
Poznámka:
|  | Materiál | [5 empty] | 0
|  | Montáž | [5 empty] | 1830390
| Cena bez DPH | [6 empty] | 1830390
|  |  | Základ daně |  |  | Sazba daně |  | Výše daně
| DPH | základní | 1830390 |  |  | 21% |  | 384381.9
|  | snížená | 0 |  |  | 12% |  | 0
|  | zákl. přenesená | 0 |  |  | 21% |  | 0
|  | sníž. přenesená | 0 |  |  | 12% |  | 0
|  | nulová | 0 |  |  | 0% |  | 0
| Cena s DPH |  |  | v | CZK |  |  | 2214771.9
| Projektant |  |  | Zpracovatel
| Datum a podpis: |  | Razítko | Datum a podpis: |  |  | Razítko
| Objednavatel |  |  | Uchazeč
| Datum a podpis: |  | Razítko | Datum a podpis: |  |  | Razítko
REKAPITULACE ČLENĚNÍ SOUPISU PRACÍ
Stavba:
Projektová dokumentace okolí metra Strašnická
Objekt:
SO 900 - VRN
Místo: |  |  | Okolí metra Strašnická |  |  | Datum: | 3. 2. 2026
Zadavatel: |  |  | MČ Praha 10 |  |  | Projektant: | Sinpps s.r.o
Uchazeč: |  |  | INPROS PRAHA a.s. |  |  | Zpracovatel: | Sinpps s.r.o
Kód dílu - Popis | [5 empty] | Materiál [CZK] | Montáž [CZK] | Cena celkem [CZK]
Náklady ze soupisu prací | [5 empty] | 0 | 1830390 | 1830390 | [14 empty] | -1
| VRN - Vedlejší rozpočtové náklady |  |  |  |  | 0 | 1830390 | 1830390
| VRN1 - Průzkumné, geodetické a projektové práce |  |  |  |  | 0 | 638000 | 638000
| VRN3 - Zařízení staveniště |  |  |  |  | 0 | 743200 | 743200
| VRN4 - Inženýrská činnost |  |  |  |  | 0 | 70540 | 70540
| VRN6 - Územní vlivy |  |  |  |  | 0 | 142000 | 142000
| VRN7 - Provozní vlivy |  |  |  |  | 0 | 142000 | 142000
| VRN9 - Ostatní náklady |  |  |  |  | 0 | 94650 | 94650
SOUPIS PRACÍ
Stavba:
Projektová dokumentace okolí metra Strašnická
Objekt:
SO 900 - VRN
Místo: |  |  | Okolí metra Strašnická |  |  | Datum: | 3. 2. 2026
Zadavatel: |  |  | MČ Praha 10 |  |  | Projektant: | Sinpps s.r.o
Uchazeč: |  |  | INPROS PRAHA a.s. |  |  | Zpracovatel: | Sinpps s.r.o
PČ | Typ | Kód | Popis | MJ | Množství | J. materiál [CZK] | J. montáž [CZK] | Cena celkem [CZK] | Cenová soustava |  | DPH | J.cena [CZK] | Materiál celkem [CZK] | Montáž celkem [CZK] | J. Nh [h] | Nh celkem [h] | J. hmotnost [t] | Hmotnost celkem [t] | J. suť [t] | Suť Celkem [t]
Náklady soupisu celkem | [7 empty] | 1830390 |  |  |  |  | 0 | 1830390 |  | 0 |  | 0 |  | 0 |  | D | -1 | [10 empty] | 1830390
| D | VRN | Vedlejší rozpočtové náklady |  |  |  |  | 1830390 |  |  |  |  | 0 | 1830390 |  | 0 |  | 0 |  | 0 | 5 | D | 0 |  |  |  | ROZPOCET | [6 empty] | 1830390
| D | VRN1 | Průzkumné, geodetické a projektové práce |  |  |  |  | 638000 |  |  |  |  | 0 | 638000 |  | 0 |  | 0 |  | 0 | 5 | D | 1 |  |  |  | ROZPOCET | [6 empty] | 638000
1 | K | 013274000 | Pasportizace objektu před započetím prací | kpl | 1 |  | 30000 | 30000 | CS ÚRS 2026 01 |  | základní | 30000 | 0 | 30000 |  | 0 | 0 | 0 | 0 | 0 | 1024 | K | 2 |  |  |  | ROZPOCET | 30000 | 0 | 0 | 0 | 0 | 1 | 30000 | 1024 | 1082735648
| Online PSC |  | https://podminky.urs.cz/item/CS_URS_2026_01/013274000 | [18 empty] | Online PSC | 2
| VV |  | 1 "včetně případného pasportu objektu metra |  | 1 | [16 empty] | VV | 2 | 2 | True | 1 | ROZPOCET
2 | K | 013284000 | Pasportizace objektu po provedení prací | kpl | 1 |  | 20000 | 20000 | CS ÚRS 2026 01 |  | základní | 20000 | 0 | 20000 |  | 0 | 0 | 0 | 0 | 0 | 1024 | K | 2 |  |  |  | ROZPOCET | 20000 | 0 | 0 | 0 | 0 | 1 | 20000 | 1024 | 259489352
| Online PSC |  | https://podminky.urs.cz/item/CS_URS_2026_01/013284000 | [18 empty] | Online PSC | 2
| VV |  | 1 "včetně případného pasportu objektu metra |  | 1 | [16 empty] | VV | 2 | 2 | True | 1 | ROZPOCET
3 | K | 011434000 | Měření (monitoring) vibrace (před, při a po výstavbě) | kpl | 1 |  | 35000 | 35000 | CS ÚRS 2026 01 |  | základní | 35000 | 0 | 35000 |  | 0 | 0 | 0 | 0 | 0 | 1024 | K | 2 |  |  |  | ROZPOCET | 35000 | 0 | 0 | 0 | 0 | 1 | 35000 | 1024 | 562615688
| Online PSC |  | https://podminky.urs.cz/item/CS_URS_2026_01/011434000 | [18 empty] | Online PSC | 2
4 | K | 012103000 | Geodetické práce před výstavbou - vytyčení IS | kpl | 1 |  | 32000 | 32000 | CS ÚRS 2026 01 |  | základní | 32000 | 0 | 32000 |  | 0 | 0 | 0 | 0 | 0 | 1024 | K | 2 |  |  |  | ROZPOCET | 32000 | 0 | 0 | 0 | 0 | 1 | 32000 | 1024 | -621382271
| Online PSC |  | https://podminky.urs.cz/item/CS_URS_2026_01/012103000 | [18 empty] | Online PSC | 2
5 | K | 012203000 | Geodetické práce při provádění stavby - vytyčení stavby | kpl | 1 |  | 25000 | 25000 | CS ÚRS 2026 01 |  | základní | 25000 | 0 | 25000 |  | 0 | 0 | 0 | 0 | 0 | 1024 | K | 2 |  |  |  | ROZPOCET | 25000 | 0 | 0 | 0 | 0 | 1 | 25000 | 1024 | -97351775
| Online PSC |  | https://podminky.urs.cz/item/CS_URS_2026_01/012203000 | [18 empty] | Online PSC | 2
6 | K | 012002000 | Geodetické práce - zaměření skutečného provedení stavby | kpl | 1 |  | 21000 | 21000 | CS ÚRS 2026 01 |  | základní | 21000 | 0 | 21000 |  | 0 | 0 | 0 | 0 | 0 | 1024 | K | 2 |  |  |  | ROZPOCET | 21000 | 0 | 0 | 0 | 0 | 1 | 21000 | 1024 | -1877226746
| Online PSC |  | https://podminky.urs.cz/item/CS_URS_2026_01/012002000 | [18 empty] | Online PSC | 2
7 | K | 013244000 | Dokumentace pro provádění stavby - RDS ¦ SO 100 a 800 | kpl | 1 |  | 310000 | 310000 |  |  | základní | 310000 | 0 | 310000 |  | 0 | 0 | 0 | 0 | 0 | 1024 | K | 2 |  |  |  | ROZPOCET | 310000 | 0 | 0 | 0 | 0 | 1 | 310000 | 1024 | -1781325249
| VV |  | 1 "RDS pro SO 100 a 800 včetně výrobní dokumentace pro cortenový obklad zdi |  | 1 | [16 empty] | VV | 2 | 2 | True | 1 | ROZPOCET
8 | K | 013244000-2 | Dokumentace pro provádění stavby - RDS ¦ SO 400 | kpl | 1 |  | 14000 | 14000 |  |  | základní | 14000 | 0 | 14000 |  | 0 | 0 | 0 | 0 | 0 | 1024 | K | 2 |  |  |  | ROZPOCET | 14000 | 0 | 0 | 0 | 0 | 1 | 14000 | 1024 | -231750267
9 | K | 013244000-3 | Dokumentace pro provádění stavby - RDS ¦ SO 401 | kpl | 1 |  | 14000 | 14000 |  |  | základní | 14000 | 0 | 14000 |  | 0 | 0 | 0 | 0 | 0 | 1024 | K | 2 |  |  |  | ROZPOCET | 14000 | 0 | 0 | 0 | 0 | 1 | 14000 | 1024 | -467888818
10 | K | 013254000 | Dokumentace skutečného provedení stavby - DSPS komplet | kpl | 1 |  | 85000 | 85000 | CS ÚRS 2026 01 |  | základní | 85000 | 0 | 85000 |  | 0 | 0 | 0 | 0 | 0 | 1024 | K | 2 |  |  |  | ROZPOCET | 85000 | 0 | 0 | 0 | 0 | 1 | 85000 | 1024 | 111673106
| Online PSC |  | https://podminky.urs.cz/item/CS_URS_2026_01/013254000 | [18 empty] | Online PSC | 2
11 | K | 072103001 | Zpracování projektu DIO vč. projednání a zajištění DIR | kpl | 1 |  | 52000 | 52000 | CS ÚRS 2026 01 |  | základní | 52000 | 0 | 52000 |  | 0 | 0 | 0 | 0 | 0 | 1024 | K | 2 |  |  |  | ROZPOCET | 52000 | 0 | 0 | 0 | 0 | 1 | 52000 | 1024 | -408605692
| Online PSC |  | https://podminky.urs.cz/item/CS_URS_2026_01/072103001 | [18 empty] | Online PSC | 2
| D | VRN3 | Zařízení staveniště |  |  |  |  | 743200 |  |  |  |  | 0 | 743200 |  | 0 |  | 0 |  | 0 | 5 | D | 1 |  |  |  | ROZPOCET | [6 empty] | 743200
12 | K | 030001000 | Zařízení staveniště | kpl | 1 |  | 85000 | 85000 | CS ÚRS 2026 01 |  | základní | 85000 | 0 | 85000 |  | 0 | 0 | 0 | 0 | 0 | 1024 | K | 2 |  |  |  | ROZPOCET | 85000 | 0 | 0 | 0 | 0 | 1 | 85000 | 1024 | 699596495
| Online PSC |  | https://podminky.urs.cz/item/CS_URS_2026_01/030001000 | [18 empty] | Online PSC | 2
13 | K | 034103000.1 | Zajištění staveniště dle požadavků BOZP - oplocení včetně dodání, montáže, demontáže a odvozu (mobilní plotová zábrana v 2 m s patkou; pronájem 250 polí a 250 patek) | den | 160 |  | 1120 | 179200 | CS ÚRS 2026 01 |  | základní | 1120 | 0 | 179200 |  | 0 | 0 | 0 | 0 | 0 | 1024 | K | 2 |  |  |  | ROZPOCET | 179200 | 0 | 0 | 0 | 0 | 1 | 179200 | 1024 | -2093926482
| Online PSC |  | https://podminky.urs.cz/item/CS_URS_2026_01/034103000.1 | [18 empty] | Online PSC | 2
14 | K | 034303000 | Dopravní značení na staveništi - realizace etap DIO vč. drobných stavebních úprav | kpl | 1 |  | 235000 | 235000 | CS ÚRS 2026 01 |  | základní | 235000 | 0 | 235000 |  | 0 | 0 | 0 | 0 | 0 | 1024 | K | 2 |  |  |  | ROZPOCET | 235000 | 0 | 0 | 0 | 0 | 1 | 235000 | 1024 | 401346032
| Online PSC |  | https://podminky.urs.cz/item/CS_URS_2026_01/034303000 | [18 empty] | Online PSC | 2
15 | K | 034303000-1 | Zajištění trakčních stožárů při výstavbě (účast statika před a během realizace staby, posouzení a případný návrh zajíštění) | kpl | 1 |  | 232000 | 232000 |  |  | základní | 232000 | 0 | 232000 |  | 0 | 0 | 0 | 0 | 0 | 1024 | K | 2 |  |  |  | ROZPOCET | 232000 | 0 | 0 | 0 | 0 | 1 | 232000 | 1024 | 962518932
16 | K | 034503000 | Informační tabule na staveništi | kpl | 1 |  | 12000 | 12000 | CS ÚRS 2026 01 |  | základní | 12000 | 0 | 12000 |  | 0 | 0 | 0 | 0 | 0 | 1024 | K | 2 |  |  |  | ROZPOCET | 12000 | 0 | 0 | 0 | 0 | 1 | 12000 | 1024 | -59110239
| Online PSC |  | https://podminky.urs.cz/item/CS_URS_2026_01/034503000 | [18 empty] | Online PSC | 2
| D | VRN4 | Inženýrská činnost |  |  |  |  | 70540 |  |  |  |  | 0 | 70540 |  | 0 |  | 0 |  | 0 | 5 | D | 1 |  |  |  | ROZPOCET | [6 empty] | 70540
17 | K | 042503000 | Plán POV - zajistí zhotovitel | kpl | 1 |  | 25000 | 25000 | CS ÚRS 2026 01 |  | základní | 25000 | 0 | 25000 |  | 0 | 0 | 0 | 0 | 0 | 1024 | K | 2 |  |  |  | ROZPOCET | 25000 | 0 | 0 | 0 | 0 | 1 | 25000 | 1024 | 1936109321
| Online PSC |  | https://podminky.urs.cz/item/CS_URS_2026_01/042503000 | [18 empty] | Online PSC | 2
18 | K | 043002000 | Zkoušky a ostatní měření - statická zatěžovací zkouška (kontrola únosnosti pláně Edef,2) | ks | 8 |  | 4200 | 33600 | CS ÚRS 2026 01 |  | základní | 4200 | 0 | 33600 |  | 0 | 0 | 0 | 0 | 0 | 1024 | K | 2 |  |  |  | ROZPOCET | 33600 | 0 | 0 | 0 | 0 | 1 | 33600 | 1024 | -1189821328
| Online PSC |  | https://podminky.urs.cz/item/CS_URS_2026_01/043002000 | [18 empty] | Online PSC | 2
19 | K | 043194000 | Ostatní zkoušky - kamerový průzkum UV | ks | 3 |  | 3980 | 11940 | CS ÚRS 2026 01 |  | základní | 3980 | 0 | 11940 |  | 0 | 0 | 0 | 0 | 0 | 1024 | K | 2 |  |  |  | ROZPOCET | 11940 | 0 | 0 | 0 | 0 | 1 | 11940 | 1024 | -958195577
| Online PSC |  | https://podminky.urs.cz/item/CS_URS_2026_01/043194000 | [18 empty] | Online PSC | 2
| D | VRN6 | Územní vlivy |  |  |  |  | 142000 |  |  |  |  | 0 | 142000 |  | 0 |  | 0 |  | 0 | 5 | D | 1 |  |  |  | ROZPOCET | [6 empty] | 142000
20 | K | 060001000 | Územní vlivy | kpl | 1 |  | 142000 | 142000 | CS ÚRS 2026 01 |  | základní | 142000 | 0 | 142000 |  | 0 | 0 | 0 | 0 | 0 | 1024 | K | 2 |  |  |  | ROZPOCET | 142000 | 0 | 0 | 0 | 0 | 1 | 142000 | 1024 | -1849656852
| Online PSC |  | https://podminky.urs.cz/item/CS_URS_2026_01/060001000 | [18 empty] | Online PSC | 2
| D | VRN7 | Provozní vlivy |  |  |  |  | 142000 |  |  |  |  | 0 | 142000 |  | 0 |  | 0 |  | 0 | 5 | D | 1 |  |  |  | ROZPOCET | [6 empty] | 142000
21 | K | 070001000 | Provozní vlivy | kpl | 1 |  | 142000 | 142000 | CS ÚRS 2026 01 |  | základní | 142000 | 0 | 142000 |  | 0 | 0 | 0 | 0 | 0 | 1024 | K | 2 |  |  |  | ROZPOCET | 142000 | 0 | 0 | 0 | 0 | 1 | 142000 | 1024 | 764571463
| Online PSC |  | https://podminky.urs.cz/item/CS_URS_2026_01/070001000 | [18 empty] | Online PSC | 2
| D | VRN9 | Ostatní náklady |  |  |  |  | 94650 |  |  |  |  | 0 | 94650 |  | 0 |  | 0 |  | 0 | 5 | D | 1 |  |  |  | ROZPOCET | [6 empty] | 94650
22 | K | 091002000 | Ostatní náklady související s objektem - vyčištění tělesa a tlakový proplach přípojek uličních vpustí | ks | 3 |  | 2950 | 8850 |  |  | základní | 2950 | 0 | 8850 |  | 0 | 0 | 0 | 0 | 0 | 1024 | K | 2 |  |  |  | ROZPOCET | 8850 | 0 | 0 | 0 | 0 | 1 | 8850 | 1024 | -1316973417
23 | K | R4 | Ochrana stromů bedněním | kus | 11 |  | 7800 | 85800 |  |  | základní | 7800 | 0 | 85800 |  | 0 | 0 | 0 | 0 | 0 | 4 | K | 2 |  |  |  | ROZPOCET | 85800 | 0 | 0 | 0 | 0 | 1 | 85800 | 4 | 31329603